## Ведомость
Приложение№1 к Техническим условиям от ________2021 г
Ведомость объемов работ
Объект: «Монтаж структурированной кабельной системы (СКС), в помещении Левобережного отделения ООО «Иркутскэнергосбыт» по адресу: г. Иркутск, ул.Безбокова, 30/6»
№ п/п | Наименование работ |  |  | Демонтируемый материал |  |  |  | Потребность в основных материалах
|  | Ед. изм | Кол-во | Наименование | Ед. изм. | Кол-во | Использов. | Наименование | Ед. изм. | Кол-во | Поставщик
1 | 2 | 3 | 4 | 5 | 6 | 7 | 8 | 9 | 10 | 11 | 12
Монтажные работы
1 | Пробивка отверстий диаметром 50 мм в стенах из ГКЛ толщиной до 120 мм | шт. | 10 | [7 empty] | Подрядчик
2 | Пробивка отверстий диаметром 200 мм в стенах бетонных, толщиной до 200 мм | шт. | 3 | [7 empty] | Подрядчик
3 | Монтаж пластиковых кабельных каналов | м | 195 |  |  |  |  | Кабельный канал 75х20 с двумя перегородками | м пог | 175 | Подрядчик |  | 165
[8 empty] | Напольный кабель-канал 70х16 мм "элекор" | м пог | 10 | Подрядчик |  | 10
[8 empty] | Кабельный канал 110х50мм | м пог | 10 | Подрядчик |  | 4.5
[8 empty] | Миниколонна двухсторонняя, алюминиевая, 0.5м | шт. | 8 | Подрядчик
[8 empty] | Суппорт на 1 пост 45х45, накладной, 75х20мм, пр-во Efapel | шт. | 226 | Подрядчик |  | 7
4 | Прокладка силовой сети в кабель каналах | м | 200 |  |  |  |  | Кабель силовой ВВГ нг 3х 2,5 | м | 200 | Подрядчик
5 | Прокладка силовой сети в гофрированных трубках по строительным конструкциям | м | 100 |  |  |  |  | Кабель силовой ВВГ нг 3х 2,5 | м | 100 | Подрядчик
[8 empty] | Трубка гофрированная ПВХ Ø20 мм | м пог | 100
[8 empty] | Коробка разветвительная | шт. | 15 | Подрядчик
6 | Прокладка силовой сети по металлическим лоткам | м | 300 |  |  |  |  | Кабель силовой ВВГ нг 3х 2,5 | м | 300 | Подрядчик
7 | Установка щитка электрического | шт. | [5 empty] | Щит навесной типа TDM ЩРН 24 модуля с металлической дверцей и замком IP31 серый DIN рейка | шт. | 1 | Подрядчик
[8 empty] | Автомат электрический 40А трехполюсный | шт. | 1
[8 empty] | Автомат электрический 25А | шт. | 10 | Подрядчик
8 | Монтаж силовых розеток | шт. | 197 |  |  |  |  | Механизм электрической розетки, 2P+T, европейский стандарт, Mosaic, пр-во Legrand на кабель канал 75х20 | шт. | 165 | Подрядчик
[8 empty] | Розетка силовая 2Р+Е в сборе, для установки в кабель канал (миниколонну) | шт. | 32 | Подрядчик
[8 empty] | Рамка декоративная на 1 модуль на кабель канал (миниколонну) | шт. | 64 | Подрядчик
9 | Прокладка кабеля UTP в кабель каналах | м | 1100 |  |  |  |  | Кабель внутренней прокладки UTP 4 пары, Essential Nexans, Категория 5е | м пог | 6200 | Подрядчик |  |  | 6036.8
10 | Прокладка кабеля UTP на провододержателях | м | 200 | [5 empty] | м пог
11 | Прокладка кабеля UTP по металлическим лоткам | м | 4900 | [5 empty] | м пог
12 | Монтаж информационных розеток с разделкой кабеля (двухмодульные, одномодульные) | шт. | 125 |  |  |  |  | Компьютерная розетка RJ-45 кат.5E 1 модуль для установки в кабель канал (миниколонну) | шт. | 64 | Подрядчик
[8 empty] | Рамка для 2-х модулей RJ-45 или 12 типа Keystone, угловая, со шторками и маркировкой, Mosaic 45х45 | шт. | 50 | Подрядчик
[8 empty] | Рамка для 1-го модуля RJ-45 или 12 типа Keystone, угловая, со шторками и маркировкой. | шт. | 11 | Подрядчик
[8 empty] | Модуль информационный RJ45, UTP, категория 5e, Dual IDC, контакты IDC 90 град., белый, тип Keystone, пр-во Pcnet | шт. | 175 | Подрядчик
[8 empty] | Патч-корд UTP, Категория 5е, 3,0 метр серый | шт. | 80 | Подрядчик | Для подключения телефонов, если оборудование ИЭСВ будет установлено в отдельном шкафу
13 | Сборка и монтаж шкафа 19'' | шт. | 1 |  |  |  |  | Шкаф телекоммуникационный напольный 19" 42U, 600x800м, металлическая дверь, с ригельным замком | шт. | 1 | Подрядчик
[8 empty] | Маршрутизатор Cisco ISR 4331 Sec bundle w/SEC license | шт. | 1 | Заказчик | возможно перетасовка с Ф.Энгельса 17 (cisco 2921)
[8 empty] | Коммутатор Сisco 2960R+24 TCL | шт. | 4 | Заказчик
[8 empty] | Источник бесперебойного питания 2000ВА (по типу ИДП-1-1/1-2-220-ТА) | шт. | 1 | Подрядчик | необходимо поставить, может что-то есть на складе
[8 empty] | Плата интерфейса SNMP для ИДП-1 | шт. | 1 | Подрядчик
[8 empty] | Патч панель на 24 порта | шт. | 7 | Подрядчик | Увеличил на одну по предложению Чернова П.
[8 empty] | Организатор горизонтальный 19" 1U черный с пластиковыми кольцами и крышкой, пр-во PCNet | шт. | 7 | Подрядчик
[8 empty] | Блок розеток 220В, 19" 1U, 8 розеток, 2K+3 | шт. | 1 | Подрядчик
[8 empty] | Патч-корд UTP, Категория 5е, 1,0 метр серый | шт. | 40 | Подрядчик | Для кроссировки в шкафу
[8 empty] | Патч-корд UTP, Категория 5е, 1,5 метр серый | шт. | 40 | Подрядчик
[8 empty] | Коммутационный шнур RJ-45 - 110, UTP, 1 пара, 1,5 метр | шт. | 80 | Подрядчик
14 | Тестирование линии | шт. | 175 | [7 empty] | Подрядчик
15 | Составление отчета по измерениям сопротивления изоляции электроустановок | отчет | 1 | [7 empty] | Подрядчик
Составил:__________________А.В. Тарков

## Лист2
[7 empty] | Кабель UTP | [10 empty] | кабель каналы
|  | Р1 | Р2 | Р3 | РК1 | РК2 | на лотке | по констр. | в кабель канале | итого |  | 5 этаж |  |  | 6 этаж
| 501 | [10 empty] | горизонт | Вертикаль | по 0,4 | горизонт | Вертикаль | по 0,4
| 502 | 2 |  |  |  |  | 87 | 4 | 24 | 115 | 75х40 | 20 | 115 | 11.2 | 17.5 | 0 | 1.2 | 164.9 | 0 | 165
| 503 | 6 | 2 |  | 2 |  | 1138 | 6 | 326 | 1470 | 100 | [6 empty] | 10 |  | 10
| 504 |  | 2 |  | 4 |  | 438 | 10 | 60 | 508 | на пол | 4.2 | [5 empty] | 4.2 |  | 4.5
| 505 | 2 | 0 |  |  |  | 326 | 24 | 128 | 478 | колонны | [8 empty] | 7
| 506 | 1 |  | 2 |  |  | 1118 | 50 | 245 | 1413
| 507 | 3 | 1 |  |  |  | 123 | 36 | 87 | 246
| 508 | 6 | 1 |  |  |  | 1168 | 20 | 70 | 1258
| 509 | 2
| 510 | 6 | 1
| 511 | 4 | 1 |  | 1
| 512 | 4 | 1
601
| 602 |  |  |  | 1
| 603 | 1
| 604 | 1
| 605 | 3 | 1
| 606 | 2
| 607 | 4 | 1
608
| 609 | 3
| итого | 50 | 11 | 2 | 8 | 0
| рабочие места | 50 | 11 | 2 | 32 | 0 | 4837.8 | 165 | 1034 | 6036.8 | [7 empty] | 95
#REF!
монтаж
|  |  | Сила в кабель канал ДКС |  |  | Сила на кабель канал Legrand |  | слаботочн в кабель канал ДКС |  | слабот.рамки на кабель канал |  | суппорт в СХП |  | колонна | модуль слабот |  |  | рамки слабот |  | модуль | Супп
|  |  | Европ |  |  | Европ |  | 1 мод |  | 1 мод | 2 мод | [6 empty] | 2 мод | 1 мод | слабот
1 | Р1 | 50 |  |  |  | 150 |  |  |  |  | 50 | 200 |  |  | 100 |  |  | 50 | 50 | 150 | 600
2 | Р2 | 11 |  |  |  | 11 |  |  |  | 11 |  | 22 |  |  | 11 |  |  | 11 |  | 22 | 66
| Р3 | 2 |  |  |  | 4 | [5 empty] | 4
3 | РК1 | 8 | 32 |  |  |  |  | 64 | [5 empty] | 8 | 64 |  |  |  | 8 | 8 | 176
4 | РК2 | 0 | 0 |  |  |  |  | 0 | [5 empty] | 0 | 0 |  |  |  |  | 0 | 0
[19 empty] | 0 | 0 | 0
0
| ИТОГО | 71 | 32 |  |  | 165 |  | 64 |  | 11 | 50 | 226 |  | 8 | 175 |  |  | 61 | 58 | 180 | 842
| Рабочих мест | 82
| сетев | 11
кабель каналы
|  | Раб место | Сетевое |  | Вертик | Горизонт | Блок роз | Заглушки | Углы плоские | Тройник | Угол внешн | Угол внутр | 220в | UTP
|  | 40х75 | 100 | [14 empty] | 3 | 1
| Т.1 | [16 empty] | 3 | 1
| Т.2 | [16 empty] | 4 | 1
Т.3
| Т.4 | [16 empty] | 6 | 1
1
| итого | 0 | 0 | [14 empty] | 1
1
[18 empty] | 6 | 1
[18 empty] | 4 | 1
| ИТОГО | 0 | 0 |  | 0 | 0 | 0 | 0 | 0 | 0 | 0 | 0 | 0 | 0
| ИТОГО рабоч.мест |  | 0
ИТОГО к/канал 75х20
ИТОГО к/канал 110х50
| Комплектующие для к/канала 75х20 | [6 empty] | 0 | 0 | 0 | 0 | 0
| ИТОГО сила | [11 empty] | 0
| ИТОГО UTP | [12 empty] | 0
|  | 1 | 2 |  | 3 | 4 | 5 | 6 | 7 | 8 | 9 | 10 | 11 | 12 |  | ИТОГО
| Слаботочный кабель | 700 |  |  | 4: 650; 7: 80; 8: 240; 10: 220; 11: 120 | 2010 | 2500
| к канал | 30 |  |  | 4: 30; 7: 4; 8: 15; 10: 6.2; 11: 15.5 | 100.7 | 100
| Угол плоский | 4 |  |  | 4: 1; 7: 1; 8: 2; 10: 1; 11: 2 | 11 | 12
| уг внутр | 1 | [12 empty] | 2 | 2 | bar: 4
| торц | 5 |  |  | 4: 1; 7: 1; 8: 2; 10: 5; 11: 4 | 18 | 20
| Сила 220v | 63 |  |  | 4: 46; 7: 19; 8: 23; 10: 19; 11: 31 | 201 | 250