## Дефектная ведомость
Приложение № 4 к техническому заданию
Ведомость объемов работ
| Объект: | Создание автоматизированных информационных систем управления потоками посетителей и оценки качества обслуживания (АИС) в офисах ООО «Иркутскэнергосбыт» по адресам: 1. АИС № 1. Иркутская обл., г. Черемхово, ул. Забойщиков, 26; 2. АИС № 2. Иркутская обл., г.Братск, ул. Гайнулина, 1; 3. АИС № 3. Иркутская обл., г. Усть-Илимск, ул. 50-летия ВЛКСМ, 18.
№ пп | Наименование работ | Ед. изм. | всего | Потребность в основных материалах
|  |  |  | Наименование | Ед. изм. | Кол-во | Поставщик
1 | 2 | 3 | 4 | 5 | 6 | 7 | 8
АИС № 1. (Иркутская обл., г. Черемхово, ул. Забойщиков, 26)
1 | Демонтаж - монтаж плит потолка "Армстронг" | м2 | 15 |  |  |  | повторное использование
2 | Монтаж конструкции для установки приборов, масса до 3 кг (Крепления для табло) | шт | 3 | Труба хромированная Ø25мм | м | 4.5 | Подрядчик
|  |  |  | Держатель для трубы 25 мм с фиксатором, цвет хром | шт | 3 | Подрядчик
3 | Монтаж табло оператора | шт | 3 | Табло оператора | шт | 3 | Подрядчик
4 | Монтаж пульт оценки качества | шт | 3 | Пульт оценки качества | шт | 3 | Подрядчик
5 | Монтаж конструкции для установки приборов, масса до 3 кг (Крепления ЖК панели) | шт | 1 | Кронштейн для телевизора Hi HTN 4624B | шт | 1 | Подрядчик
6 | Монтаж. ЖК Панель 42" | шт | 1 | ЖК Панель 42" | шт | 1 | Подрядчик
7 | Монтаж HDMI удлинителя | шт | 1 | Активный удлинитель HDMI | шт | 1 | Подрядчик
8 | Монтаж кабель HDMI 2 метра | шт | 2 | Кабель HDMI 2 метра | шт | 2 | Подрядчик
9 | Монтаж. Киоск регистратор | шт | 1 | Киоск регистратор | шт | 1 | Подрядчик
10 | Монтаж коробов пластмассовых: шириной до 120 мм | 100 м | 0.05 | Кабель-канал 75*20 | м | 5 | Подрядчик
11 | Прокладка кабеля в гофрированной трубе | м | 55 | Кабель силовой ВВГнг-LS 3x2,5 ГОСТ | м | 55 | Подрядчик
|  |  |  | Коробка распределительная накладного монтажа 85x85x40мм IP55, пр-во Schneider Electric | шт | 2 | Подрядчик
|  |  |  | Труба гофрированная ПВХ диаметром 20 мм с протяжкой, 25 м, серия Octopus 9, пр-во DKC | м | 55 | Подрядчик
12 | Прокладка кабеля в кабель-канале сечением: 6 мм2 | м | 10 | Кабель силовой ВВГнг-LS 3x2,5 ГОСТ | м | 10 | Подрядчик
13 | Установка силовых розеток наружной установки | шт | 1 | Розетка силовая, наружной установки | шт | 1 | Подрядчик
14 | Установка розетки электрическая в сборе на кабель-канал 75х20 | шт | 1 | Розетка силовая в сборе на кабель-канал 75х20 | шт | 1 | Подрядчик
15 | Монтаж розетка внешняя неэкранированная 1xRJ-45 UTP, Категория 5е, разъем Krone, пр-во HyperLine | шт | 3 | Розетка внешняя неэкранированная 1xRJ-45 UTP, Категория 5е, разъем Krone, пр-во HyperLine | шт | 3 | Подрядчик
16 | Монтаж розетка информационная в сборе на кабель-канал 75х20 | шт | 1 | Розетка информационная в сборе на кабель-канал 75х20 | шт | 1 | Подрядчик
17 | Монтаж автоматический 1-полюсный выключатель 16А, тип C, 4,5 kA, EASY 9, пр-во Schneider Electric | шт | 1 | Автоматический 1-полюсный выключатель 16А, тип C, 4,5 kA, EASY 9, пр-во Schneider Electric | шт | 1 | Подрядчик
18 | Прокладка кабеля UTP в кабель каналах | м | 110 | Кабель внутренней прокладки UTP 4 пары, категория 5е, 0,47 мм, серый, (305м), пр-во Netlan | м пог | 200 | Подрядчик
19 | Прокладка кабеля UTP на провододержателях | м | 90
20 | Монтаж патч панели в коммутационном шкафу | шт | 1 | Коммутационная панель 19" 24xRJ-45 UTP, 1U, Категория 5е, Dual IDC, пр-во Hyperline | шт | 1 | Подрядчик
21 | Монтаж коммутатор Switch POE 16-ти портовый стоечный | шт | 1 | Коммутатор Switch 16-ти портовый стоечный | шт | 1 | Подрядчик
22 | Монтаж патч-корд FTP, Категория 5е, 2 метра серый | шт | 7 | Патч-корд FTP, Категория 5е, 2 метра | шт | 7 | Подрядчик
23 | Монтаж патч-корд UTP, Категория 5е, 0,5 метра серый | шт | 7 | Патч-корд UTP, Категория 5е, 0,5 метра | шт | 7 | Подрядчик
24 | Монтаж источника бесперебойного питания | шт | 1 | Источник бесперебойного питания ИБП IPPON Smart Winner II 1000, 1000ВA | шт | 1 | Подрядчик
25 | Инсталляция и базовая настройка общего и специального программного обеспечения | 1 инсталляция | 1 | Лицензия Server СУО "ДАМАСК-Business" на 1 отделение | лицензия | 1 | Подрядчик
26 | Инсталляция и базовая настройка общего и специального программного обеспечения | 1 инсталляция | 3 | Пакет СУО "ДАМАСК" Лицензия CAL на 1 рабочее место | лицензия | 3 | Подрядчик
27 | Инсталляция и базовая настройка общего и специального программного обеспечения | 1 инсталляция | 1 | Опция СУО "ДАМАСК" "Графический конструктор" | лицензия | 1 | Подрядчик
28 | Инсталляция и базовая настройка общего и специального программного обеспечения | 1 инсталляция | 1 | Опция СУО "ДАМАСК" "Расширенная отчетность" | лицензия | 1 | Подрядчик
29 | Инсталляция и базовая настройка общего и специального программного обеспечения | 1 инсталляция | 1 | Опция СУО "ДАМАСК" "Оценка качества обслуживания" | лицензия | 1 | Подрядчик
30 | Инсталляция и базовая настройка общего и специального программного обеспечения | 1 инсталляция | 1 | Опция СУО "ДАМАСК" "Предварительная запись через Интернет" | лицензия | 1 | Подрядчик
31 | Функциональная настройка сервера электронной очереди | шт | 1 |  |  | 1 | Подрядчик
32 | Настройка сервера в систему централизованного управления электронной очереди | шт | 1 |  |  | 1 | Подрядчик
№ пп | Наименование работ | Ед. изм. | всего | Потребность в основных материалах
|  |  |  | Наименование | Ед. изм. | Кол-во | Поставщик
1 | 2 | 3 | 4 | 5 | 6 | 7 | 8
АИС № 2. (Иркутская обл., г.Братск, ул. Гайнулина, 1)
1 | Демонтаж - монтаж плит потолка "Армстронг" | м2 | 15 |  |  |  | повторное использование
2 | Сверление отверстий Ду=25 мм в столах для монтажа крепления табло оператора | шт | 3
3 | Монтаж конструкции для установки приборов, масса до 3 кг (Крепления для табло) | шт | 3 | Труба хромированная Ø25мм | м | 6 | Подрядчик
|  |  |  | Держатель для трубы Ø25 мм с фиксатором, цвет хром | шт | 3 | Подрядчик
|  |  |  | Держатель для трубы Ø25 мм, высокий | шт | 3 | Подрядчик
|  |  |  | Соединитель двух труб Т-образно Ø25 мм, цвет хром | шт | 3 | Подрядчик
4 | Монтаж табло оператора | шт | 3 | Табло оператора | шт | 3 | Подрядчик
5 | Монтаж пульт оценки качества | шт | 3 | Пульт оценки качества | шт | 3 | Подрядчик
6 | Монтаж конструкции для установки приборов, масса до 3 кг (Крепления ЖК панели) | шт | 1 | Кронштейн для телевизора Hi HTN 4624B | шт | 1 | Подрядчик
7 | Монтаж. ЖК Панель 42" | шт | 1 | ЖК Панель 42" | шт | 1 | Подрядчик
8 | Монтаж HDMI удлинителя | шт | 1 | Активный удлинитель HDMI | шт | 1 | Подрядчик
9 | Монтаж кабель HDMI 2 метра | шт | 2 | Кабель HDMI 2 метра | шт | 2 | Подрядчик
10 | Монтаж. Киоск регистратор | шт | 1 | Киоск регистратор | шт | 1 | Подрядчик
11 | Монтаж коробов пластмассовых: шириной до 120 мм | 100 м | 0.05 | Кабель-канал 75*20 | м | 5 | Подрядчик
12 | Прокладка кабеля в гофрированной трубе | м | 55 | Кабель силовой ВВГнг-LS 3x2,5 ГОСТ | м | 55 | Подрядчик
|  |  |  | Коробка распределительная накладного монтажа 85x85x40мм IP55, пр-во Schneider Electric | шт | 2 | Подрядчик
|  |  |  | Труба гофрированная ПВХ диаметром 20 мм с протяжкой, 25 м, серия Octopus 9, пр-во DKC | м | 55 | Подрядчик
13 | Прокладка кабеля в кабель-канале сечением: 6 мм2 | м | 10 | Кабель силовой ВВГнг-LS 3x2,5 ГОСТ | м | 10 | Подрядчик
14 | Установка силовых розеток наружной установки | шт | 1 | Розетка силовая, наружной установки | шт | 1 | Подрядчик
15 | Установка розетки электрическая в сборе на кабель-канал 75х20 | шт | 1 | Розетка силовая в сборе на кабель-канал 75х20 | шт | 1 | Подрядчик
16 | Монтаж розетка внешняя неэкранированная 1xRJ-45 UTP, Категория 5е, разъем Krone, пр-во HyperLine | шт | 3 | Розетка внешняя неэкранированная 1xRJ-45 UTP, Категория 5е, разъем Krone, пр-во HyperLine | шт | 3 | Подрядчик
17 | Монтаж розетка информационная в сборе на кабель-канал 75х20 | шт | 1 | Розетка информационная в сборе на кабель-канал 75х20 | шт | 1 | Подрядчик
18 | Монтаж автоматический 1-полюсный выключатель 16А, тип C, 4,5 kA, EASY 9, пр-во Schneider Electric | шт | 1 | Автоматический 1-полюсный выключатель 16А, тип C, 4,5 kA, EASY 9, пр-во Schneider Electric | шт | 1 | Подрядчик
19 | Прокладка кабеля UTP в кабель каналах | м | 110 | Кабель внутренней прокладки UTP 4 пары, категория 5е, 0,47 мм, серый, (305м), пр-во Netlan | м пог | 200 | Подрядчик
20 | Прокладка кабеля UTP на провододержателях | м | 90
21 | Монтаж патч панели в коммутационном шкафу | шт | 1 | Коммутационная панель 19" 24xRJ-45 UTP, 1U, Категория 5е, Dual IDC, пр-во Hyperline | шт | 1 | Подрядчик
22 | Монтаж коммутатор Switch POE 16-ти портовый стоечный | шт | 1 | Коммутатор Switch 16-ти портовый стоечный | шт | 1 | Подрядчик
23 | Монтаж патч-корд FTP, Категория 5е, 2 метра серый | шт | 7 | Патч-корд FTP, Категория 5е, 2 метра | шт | 7 | Подрядчик
24 | Монтаж патч-корд UTP, Категория 5е, 0,5 метра серый | шт | 7 | Патч-корд UTP, Категория 5е, 0,5 метра | шт | 7 | Подрядчик
25 | Монтаж источника бесперебойного питания | шт | 1 | Источник бесперебойного питания ИБП IPPON Smart Winner II 1000, 1000ВA | шт | 1 | Подрядчик
26 | Инсталляция и базовая настройка общего и специального программного обеспечения | 1 инсталляция | 1 | Лицензия Server СУО "ДАМАСК-Business" на 1 отделение | лицензия | 1 | Подрядчик
27 | Инсталляция и базовая настройка общего и специального программного обеспечения | 1 инсталляция | 3 | Пакет СУО "ДАМАСК" Лицензия CAL на 1 рабочее место | лицензия | 3 | Подрядчик
28 | Инсталляция и базовая настройка общего и специального программного обеспечения | 1 инсталляция | 1 | Опция СУО "ДАМАСК" "Графический конструктор" | лицензия | 1 | Подрядчик
29 | Инсталляция и базовая настройка общего и специального программного обеспечения | 1 инсталляция | 1 | Опция СУО "ДАМАСК" "Расширенная отчетность" | лицензия | 1 | Подрядчик
30 | Инсталляция и базовая настройка общего и специального программного обеспечения | 1 инсталляция | 1 | Опция СУО "ДАМАСК" "Оценка качества обслуживания" | лицензия | 1 | Подрядчик
31 | Инсталляция и базовая настройка общего и специального программного обеспечения | 1 инсталляция | 1 | Опция СУО "ДАМАСК" "Предварительная запись через Интернет" | лицензия | 1 | Подрядчик
32 | Функциональная настройка сервера электронной очереди | шт | 1 |  |  | 1 | Подрядчик
33 | Настройка сервера в систему централизованного управления электронной очереди | шт | 1 |  |  | 1 | Подрядчик
№ пп | Наименование работ | Ед. изм. | всего | Потребность в основных материалах
|  |  |  | Наименование | Ед. изм. | Кол-во | Поставщик
1 | 2 | 3 | 4 | 5 | 6 | 7 | 8
АИС № 3. (Иркутская обл., г. Усть-Илимск, ул. 50-летия ВЛКСМ, 18)
1 | Демонтаж - монтаж плит потолка "Армстронг" | м2 | 15 |  |  |  | повторное использование
2 | Монтаж конструкции для установки приборов, масса до 3 кг (Крепления для табло) | шт | 3 | Труба хромированная Ø25мм | м | 4.5 | Подрядчик
|  |  |  | Держатель для трубы 25 мм с фиксатором, цвет хром | шт | 3 | Подрядчик
3 | Монтаж табло оператора | шт | 3 | Табло оператора | шт | 3 | Подрядчик
4 | Монтаж пульт оценки качества | шт | 3 | Пульт оценки качества | шт | 3 | Подрядчик
5 | Монтаж конструкции для установки приборов, масса до 3 кг (Крепления ЖК панели) | шт | 1 | Кронштейн для телевизора Hi HTN 4624B | шт | 1 | Подрядчик
6 | Монтаж. ЖК Панель 42" | шт | 1 | ЖК Панель 42" | шт | 1 | Подрядчик
7 | Монтаж HDMI удлинителя | шт | 1 | Активный удлинитель HDMI | шт | 1 | Подрядчик
8 | Монтаж кабель HDMI 2 метра | шт | 2 | Кабель HDMI 2 метра | шт | 2 | Подрядчик
9 | Монтаж. Киоск регистратор | шт | 1 | Киоск регистратор | шт | 1 | Подрядчик
10 | Монтаж коробов пластмассовых: шириной до 120 мм | 100 м | 0.05 | Кабель-канал 75*20 | м | 5 | Подрядчик
11 | Прокладка кабеля в гофрированной трубе | м | 55 | Кабель силовой ВВГнг-LS 3x2,5 ГОСТ | м | 55 | Подрядчик
|  |  |  | Коробка распределительная накладного монтажа 85x85x40мм IP55, пр-во Schneider Electric | шт | 2 | Подрядчик
|  |  |  | Труба гофрированная ПВХ диаметром 20 мм с протяжкой, 25 м, серия Octopus 9, пр-во DKC | м | 55 | Подрядчик
12 | Прокладка кабеля в кабель-канале сечением: 6 мм2 | м | 10 | Кабель силовой ВВГнг-LS 3x2,5 ГОСТ | м | 10 | Подрядчик
13 | Установка силовых розеток наружной установки | шт | 1 | Розетка силовая, наружной установки | шт | 1 | Подрядчик
14 | Установка розетки электрическая в сборе на кабель-канал 75х20 | шт | 1 | Розетка силовая в сборе на кабель-канал 75х20 | шт | 1 | Подрядчик
15 | Монтаж розетка внешняя неэкранированная 1xRJ-45 UTP, Категория 5е, разъем Krone, пр-во HyperLine | шт | 3 | Розетка внешняя неэкранированная 1xRJ-45 UTP, Категория 5е, разъем Krone, пр-во HyperLine | шт | 3 | Подрядчик
16 | Монтаж розетка информационная в сборе на кабель-канал 75х20 | шт | 1 | Розетка информационная в сборе на кабель-канал 75х20 | шт | 1 | Подрядчик
17 | Монтаж автоматический 1-полюсный выключатель 16А, тип C, 4,5 kA, EASY 9, пр-во Schneider Electric | шт | 1 | Автоматический 1-полюсный выключатель 16А, тип C, 4,5 kA, EASY 9, пр-во Schneider Electric | шт | 1 | Подрядчик
18 | Прокладка кабеля UTP в кабель каналах | м | 110 | Кабель внутренней прокладки UTP 4 пары, категория 5е, 0,47 мм, серый, (305м), пр-во Netlan | м пог | 200 | Подрядчик
19 | Прокладка кабеля UTP на провододержателях | м | 90
20 | Монтаж патч панели в коммутационном шкафу | шт | 1 | Коммутационная панель 19" 24xRJ-45 UTP, 1U, Категория 5е, Dual IDC, пр-во Hyperline | шт | 1 | Подрядчик
21 | Монтаж коммутатор Switch POE 16-ти портовый стоечный | шт | 1 | Коммутатор Switch 16-ти портовый стоечный | шт | 1 | Подрядчик
22 | Монтаж патч-корд FTP, Категория 5е, 2 метра серый | шт | 7 | Патч-корд FTP, Категория 5е, 2 метра | шт | 7 | Подрядчик
23 | Монтаж патч-корд UTP, Категория 5е, 0,5 метра серый | шт | 7 | Патч-корд UTP, Категория 5е, 0,5 метра | шт | 7 | Подрядчик
24 | Монтаж источника бесперебойного питания | шт | 1 | Источник бесперебойного питания ИБП IPPON Smart Winner II 1000, 1000ВA | шт | 1 | Подрядчик
25 | Инсталляция и базовая настройка общего и специального программного обеспечения | 1 инсталляция | 1 | Лицензия Server СУО "ДАМАСК-Business" на 1 отделение | лицензия | 1 | Подрядчик
26 | Инсталляция и базовая настройка общего и специального программного обеспечения | 1 инсталляция | 3 | Пакет СУО "ДАМАСК" Лицензия CAL на 1 рабочее место | лицензия | 3 | Подрядчик
27 | Инсталляция и базовая настройка общего и специального программного обеспечения | 1 инсталляция | 1 | Опция СУО "ДАМАСК" "Графический конструктор" | лицензия | 1 | Подрядчик
28 | Инсталляция и базовая настройка общего и специального программного обеспечения | 1 инсталляция | 1 | Опция СУО "ДАМАСК" "Расширенная отчетность" | лицензия | 1 | Подрядчик
29 | Инсталляция и базовая настройка общего и специального программного обеспечения | 1 инсталляция | 1 | Опция СУО "ДАМАСК" "Оценка качества обслуживания" | лицензия | 1 | Подрядчик
30 | Инсталляция и базовая настройка общего и специального программного обеспечения | 1 инсталляция | 1 | Опция СУО "ДАМАСК" "Предварительная запись через Интернет" | лицензия | 1 | Подрядчик
31 | Функциональная настройка сервера электронной очереди | шт | 1 |  |  | 1 | Подрядчик
32 | Настройка сервера в систему централизованного управления электронной очереди | шт | 1 |  |  | 1 | Подрядчик
|  |  | Составил: |  | А.В. Тарков
|  |  | Проверил: |  | Н.В. Ополев
Note on B24: ADMIN: ЖК Панель
Note on B25: admins: киоск
Note on B26: ADMIN: табло оператора
Note on B27: admins: киоск
Note on B67: ADMIN: ЖК Панель
Note on B68: admins: киоск
Note on B69: ADMIN: табло оператора
Note on B70: admins: киоск
Note on B108: ADMIN: ЖК Панель
Note on B109: admins: киоск
Note on B110: ADMIN: табло оператора
Note on B111: admins: киоск