## 1
УТВЕРЖДАЮ:
Главный инженер ООО "Иркутскэнергосбыт"
____________________О.Н. Герасименко
"____" ___________2022 г.
Дефектная ведомость № 1 (ведомость объемов работ)
на ремонт помещений фронт-офиса и запасного выхода Ангарского отделения ООО "Иркутскэнергосбыт"
по адресу: Иркутская обл., г. Ангарск, кв.89, д.37 (инв. № ИЭС000363054)
| Наименование работ | [12 empty] | Демонтируемый материал |  |  |  | Потребность в основных материалах
|  | Ед. изм | [10 empty] | Кол-во | Наименование | Ед. изм. | Кол-во | Использование | Наименование | Ед. изм. | Кол-во | Поставщик
Помещение фронт офиса и клиентской зоны
Демонтажные работы
1 | Демонтаж светильников светодиодных 600*600 | шт. | 4 |  |  |  | 4 |  |  |  |  | 0 | 4 | светильник светодиодный | шт. | 4 | повт.исп. |  |  |  | подрядчик
2 | Демонтаж розеток | шт. | 2 |  |  |  | 2 |  |  |  |  | 0 | 2 | розетка | шт. | 2 | стр. мусор |  |  |  | подрядчик
3 | Демонтаж выключателей | шт. | 1 |  |  |  | 1 |  |  |  |  | 0 | 1 | выключатель | шт. | 1 | стр. мусор |  |  |  | подрядчик
4 | Демонтаж кабель-каналов 75*20 мм | м.п. | 3 |  |  |  | 3 |  |  |  |  | 0 | 3 | кабель-канал | м.п. | 3 | стр. мусор |  |  |  | подрядчик
5 | Демонтаж подвесного потолка "Армстронг" (фрагмент в помещ.15) | м2 | 15 |  |  |  | 15 |  |  |  |  | 0 | 15 | подвесной потолок "Армстронг" | м2 | 15 | стр. мусор |  |  |  | подрядчик
6 | Демонтаж дверей из профилей ПВХ в помещ. № 17, 16, 14 (0,9х2,1м) (3 шт) | м2 | 5.67 |  |  |  | 5.67 |  |  |  |  | 0 | 5.67 | Двери из профилей ПВХ | шт | 3 | повт.исп. |  |  |  | подрядчик
7 | Демонтаж окна в помещ. № 17 (1,9*1,2м) | м2 | 2.28 |  |  |  | 2.28 |  |  |  |  | 0 | 2.28 | окно ПВХ глухое | м2 | 2.25 | повт.исп. |  |  |  | подрядчик
8 | Демонтаж перегородок толщиной 75-125 мм на одинарном металлическом каркасе с облицовкой одним слоем гипсокартонных листов с обеих сторон с изоляцией (перегородка поста охраны) | м2 | 10.26 |  |  |  | 10.26 | 1.89 |  | 2.28 |  | 4.17 | 6.09 | Конструкция перегородки из ГКЛ | м2 | 6.09 | стр. мусор |  |  |  | подрядчик
9 | Демонтаж мебельных досок шириной 200 мм | м пог | 20 |  |  |  | 20 |  |  |  |  | 0 | 20 | Доска мебельная шириной 200 мм, цвет серый | м2 | 10 | повт.исп. |  |  |  | подрядчик
[7 empty] | 0 |  |  |  |  | 0 | 0 | Доска мебельная шириной 200 мм, цвет серый | м2 | 10 | стр. мусор |  |  |  | подрядчик
10 | Демонтаж откосов и ПВХ | м2 | 2.49 |  |  |  | 2.49 | [5 empty] | 2.49 | Откос ПВХ | м2 | 2.49 | стр. мусор |  |  |  | подрядчик
11 | Демонтаж доски подоконной из ПВХ шириной 500 мм | м пог | 1.6 |  |  |  | 1.6 | [5 empty] | 1.6 | Доска подоконная ПВХ | м2 | 1.6 | стр. мусор |  |  |  | подрядчик
12 | Демонтаж окна в помещ. № 7 (1,55х1,75м) | м2 | 2.7125 |  |  |  | 2.7125 |  |  |  |  | 0 | 2.7125 | Окно ПВХ двухст. (1,55х1,175м) | м2 | 2.7125 | стр. мусор |  |  |  | подрядчик
Ремонтные работы
1 | Монтаж окна в помещ. № 7 (1,55х1,175м) | м2 | 2.7125 |  |  |  | 2.7125 |  |  |  |  | 0 | 2.7125 |  |  |  |  | Окно ПВХ двух. поворотно-откидное (1,55х1,175м) | м2 | 2.7125 | подрядчик
2 | Монтаж доски подоконной из ПВХ шириной 500 мм | м пог | 1.6 |  |  |  | 1.6 | [5 empty] | 1.6 |  |  |  |  | Доска подоконная ПВХ | м2 | 1.6 | подрядчик
3 | Монтаж откосов ПВХ | м2 | 2.49 |  |  |  | 2.49 | [5 empty] | 2.49 |  |  |  |  | Откос ПВХ | м2 | 2.49 | подрядчик
4 | Устройство подвесного потолка из плит "Армстронг" (помещ. №15) | м2 | 15 |  |  |  | 15 |  |  |  |  | 0 | 15 |  |  |  |  | подвесной потолок "Армстронг" в комплекте | м2 | 15 | подрядчик
5 | Монтаж светильников в подвесных потолках "Армстронг" с использованием дополнительных подвесов (помещ. №15) | шт. | 4 |  |  |  | 4 | [5 empty] | 4 |  |  |  |  | Светильник светодиодный | шт. | 4 | повт.исп.
[18 empty] | подвесы подвесного потолка "Амстронг" | шт. | 8 | подрядчик
6 | Смена светильников светодиодных встраиваемых | шт. | 6 |  |  |  | 6 |  |  |  |  | 0 | 6 | Светильники светодиодные встраиваемые | шт | 6 | Строительн. Мусор | Светильник светодиодный универсальный ГЕНСВЕТ, 36 Вт, 4000К, 4000лм, IP40, с драйвером. | шт. | 6 | подрядчик
[18 empty] | подвесы подвесного потолка "Амстронг" | шт. | 12 | подрядчик
7 | Монтаж светильников настенных (бра) | шт | 3 | [9 empty] | 5 |  |  |  |  | Светильник настенный типа NOVOTECH OPAL 358294 | шт | 5 | подрядчик
8 | Прокладка кабеля или провода питания в кабель канале сечением: 6 мм2 | м | 6 | [9 empty] | 6 |  |  |  |  | Кабель силовой ВВГ нг 3х 1,5 | м | 6 | подрядчик
[18 empty] | Кабельный канал 20х12,5 SPL | м | 6 | подрядчик
9 | Прокладка кабеля с креплением к строительным конструкциям | м пог | 30 | [9 empty] | 30 |  |  |  |  | Кабель силовой ВВГ нг 3х 1,5 | м пог | 30 | подрядчик
[18 empty] | Трубка ПВХ Ø 16мм | м пог | 30 | подрядчик
[18 empty] | Коробка распаячная | шт | 3 | подрядчик
10 | Монтаж выключателей наружной установки | шт | 2 | [9 empty] | 3 |  |  |  |  | Выключатель 1кл накладной типа (ВА16-131-б), Schneider Electric | шт | 3 | подрядчик
11 | Облицовка стен гипсокартонными листами по металлич. каркасу без изоляции (в местах демонтажа перегородки, помещ. №15) | м2 | 1 |  |  |  | 1 |  |  |  |  | 0 | 1 |  |  |  |  | ГКЛ 12,5 мм на мет.каркасе | м2 | 1 | подрядчик
12 | Устройство плинтуса h=150 мм из керамогранитной плитки (помещ. № 15) | м.п. | 10 |  |  |  | 10 |  |  |  |  | 0 | 10 |  |  |  |  | Плитки керамогранитные | м2 | 1.5 | подрядчик
[18 empty] | Клей плиточный |  |  | подрядчик
13 | Увеличение высоты проема в кирпичной стене, толщ. 400 мм (2 проема) | м3 | 0.264 |  |  |  | 0.264 |  |  |  |  | 0 | 0.264 | Бой кирпича | м3 | 0.264 | стр. мусор |  |  |  | подрядчик
14 | Устройство металлической перемычки из стальных прокатных профилей (2 проема) | т | 0.08 |  |  |  | 0.08 | [5 empty] | 0.08 |  |  |  |  | Швеллер 14 ГОСТ 8240-97 (Lобщ.= 6,40 м) | т | 0.07872 | подрядчик
[18 empty] | Лист 3 ГОСТ 19903-2015 (Sобщ.=0,42 м2) | т | 0.009891 | подрядчик
[18 empty] | Шпилька М16 (L=0,4м) | шт | 10 | подрядчик
[18 empty] | Гайка М16 | шт | 20 | подрядчик
[18 empty] | Шайба 16 | шт | 20 | подрядчик
15 | Оштукатуривание стен цементно песчаным раствором по сетке . Восстановление штукатурного слоя после монтажа металлических перемычек | м2 | 4 |  |  |  | 4 | [5 empty] | 4 |  |  |  |  | Штукатурка цементная Bergauf | т | 0.072 | подрядчик
[7 empty] | 0 | [5 empty] | 0 |  |  |  |  | Сетка 20-ОБ (Рабица) ГОСТ 5336-80 | кг | 10.64 | подрядчик
16 | Монтаж дверей из профилей ПВХ (2 шт) | м2 | 3.78 |  |  |  | 3.78 | [5 empty] | 3.78 |  |  |  |  | Двери из профилей ПВХ (0,9х2,1м) | шт | 2 | повт.исп
17 | Устройство откосов из ГКЛ | м2 | 2 |  |  |  | 2 | [5 empty] | 2 |  |  |  |  | ГКЛ 12,5 мм на мет.каркасе | м2 | 2 | подрядчик
18 | Устройство подиума из пиломатериалов (помещ. №14; №16)\ | м2 | 58.2 |  |  |  | 58.2 | [5 empty] | 58.2 |  |  |  |  | Доска 50*100 | м3 | 0.9312 | подрядчик
[18 empty] | Фанера 21мм | м2 | 64 | подрядчик
19 | Обработка фанеры и доски | м2 | 184 | 170 |  |  | 170 | [5 empty] | 170 |  |  |  |  | Состав "Пирилакс Классик" | кг | 17 | подрядчик
20 | Устройство плинтуса из керамогранита H=120 мм (помещ. №14; №16)\ | м2 | 2.9263 |  |  |  | 2.9263 | [5 empty] | 2.9263 |  |  |  |  | ГКЛ толщ. 12,5 мм | м2 | 2.9263 | подрядчик
[18 empty] | Керамогранит, цвет серый | м2 | 2.9263 | подрядчик
21 | Укладка линолеума на клею | м2 | 58.2 |  |  |  | 58.2 | [5 empty] | 58.2 |  |  |  |  | Линолеум "Таркет" класс 33 Цвет серый | м2 | 58.2 | подрядчик
22 | Монтаж плинтусов ПВХ | м | 23.27 | 21.08 |  |  | 44.35 | 1.8 |  |  |  | 1.8 | 42.55 |  |  |  |  | Плинтус ПВХ в комплекте с крепежными изделиями | м пог | 42.55 | подрядчик
23 | Монтаж уголка декоративного алюминиевого | м | 22.51 |  |  |  | 22.51 |  |  |  |  | 0 | 22.51 |  |  |  |  | Уголок декоративный алюминиевый внешний 20х20мм в комплекте с крепежными изделиями | м пог | 24.761 | подрядчик
24 | Смена обоев с последующей окраской водоэмульсионными составами (помещ. №14; №15; часть помещений №12; №13) | м2 | 70.015 | 70.62 | 109.62 | 31.482 | 281.737 | 26.787 | 21.54 |  |  | 48.327 | 233.41 | Обои флизелиновые | м2 | 233.41 | Строит. Мусор | Обои флизелиновые | м2 | 233.41 | подрядчик
[18 empty] | Краски водоэмульсионные, латексные, моющиеся ВЭАК. Цвет серый. | т | 0.07 | подрядчик
25 | Смена замков в дверях из профилей ПВХ | шт. | 5 |  |  |  | 5 |  |  |  |  | 0 | 5 |  |  |  |  | Замок врезной Kale kilit | шт | 5 | подрядчик
26 | Замена декоративных жалюзийных решеток для радиаторов | шт. | 6 |  |  |  | 6 |  |  |  |  | 0 | 6 |  |  |  |  | Решетка декоративная (900х600), цвет белый | шт | 2 | подрядчик
[18 empty] | Решетка декоративная (1500х600), цвет белый | шт | 4 | подрядчик
27 | Масляная окраска трубопроводов ранее окрашенных | м2 | 10 |  |  |  | 10 |  |  |  |  | 0 | 10 |  |  |  |  | Эмаль акриловая Цвет светло-серый | кг |  | подрядчик
28 | Устройство ступеней в помещ. №12; №13 (выходы из помещений №14; №16) | м2 | 3.6 |  |  |  | 3.6 |  |  |  |  | 0 | 3.6 |  |  |  |  | Бетон кл.В20 | м3 | 0.4 | подрядчик
[18 empty] | Сетка кладочная Вр1 100х100х4 ГОСТ 23279-2012 | т | 0.006444 | подрядчик
29 | Устройство пола из керамогранитных плит (помещ. №12; №13) | м2 | 3.6 |  |  |  | 3.6 |  |  |  |  | 0 | 3.6 |  |  |  |  | Плитка керамогранитная 300*300 мм Цвет серый | м2 | 3.6 | подрядчик
[18 empty] | Клей плиточный | кг |  | подрядчик
30 | Устройство плинтуса из керамогранита H=120 мм (помещ. №12; №13) | м2 | 0.7995 |  |  |  | 0.7995 | [5 empty] | 0.7995 |  |  |  |  | Плитка керамогранитная., цвет серый | м2 | 0.7995 | подрядчик
[18 empty] | Уголок наружный 0.9x270 см цвет серебро | м | 6.765 | подрядчик
31 | Установка мебельных досок шириной 200 мм | м пог | 10 | [9 empty] | 25 |  |  |  |  | Доска мебельная шириной 200 мм, цвет серый | м2 | 10 | повт.исп.
|  |  | 15 | [14 empty] | Доска мебельная шириной 200 мм, цвет серый | м2 | 15 | подрядчик
Ремонт СКС
1 | Демонтаж существующей СКС | м пог |  | 15 |  |  | 15 |  |  |  |  | 15 | 15 | Кабельный канал 75х20 с двумя перегородками | м. пог | 10 | повт.исп. |  |  |  | подрядчик
[14 empty] | Кабельный канал 75х20 с двумя перегородками | м. пог | 5 | стр. мусор |  |  |  | подрядчик
|  |  | 24 |  |  |  | 24 |  |  |  |  | 24 |  | Суппорт на 1 пост 45х45, накладной, 75х20мм, пр-во Efapel | шт. | 16 | повт.исп. |  |  |  | подрядчик
[14 empty] | Суппорт на 1 пост 45х45, накладной, 75х20мм, пр-во Efapel | шт. | 8 | стр. мусор |  |  |  | подрядчик
|  |  | 4 |  |  |  | 4 |  |  |  |  | 4 |  | Демонтаж рамок для 2-х модулей RJ-45; | шт. | 4 | стр. мусор |  |  |  | подрядчик
[7 empty] | 4 |  |  |  |  | 4 |  | Демонтаж рамок для 1 модуля RJ-45; | шт. | 4 | стр. мусор |  |  |  | подрядчик
|  |  | 24 | 8 |  |  | 16 |  |  |  |  | 16 |  | Механизм электрической розетки, 2P+T, европейский стандарт, Mosaic, пр-во Legrand | шт. | 10 | повт.исп. |  |  |  | подрядчик
[14 empty] | Механизм электрической розетки, 2P+T, европейский стандарт, Mosaic, пр-во Legrand | шт. | 6 | стр. мусор |  |  |  | подрядчик
2 | Монтаж пластиковых кабельных каналов | м | 20 | 5 |  |  | 25 | [5 empty] | 25 |  |  |  |  | Кабельный канал 75х20 с двумя перегородками пр-во SPL | м пог | 10 | повт.исп.
[18 empty] | Кабельный канал 75х20 с двумя перегородками пр-во SPL | м пог | 15 | подрядчик
|  |  | гориз.уч | вертик | [13 empty] | Соединительная деталь для кабель-канала 75х20, пр-во SPL | шт. | 5 | подрядчик
|  |  | 40 | 10 |  |  | 50 |  |  |  | 0 | 50 | [5 empty] | Суппорт с рамкой на 1 пост 45х45, в кабельный канал 75х20мм, пр-во SPL | шт. | 34 | подрядчик
[18 empty] | Суппорт с рамкой на 1 пост 45х45, в кабельный канал 75х20мм | шт. | 16 | повт.исп.
3 | Монтаж силовых розеток | шт. | 30 | 5 |  |  | 35 | [5 empty] | 35 |  |  |  |  | Механизм электрической розетки, 2P+T, европейский стандарт, Mosaic, пр-во Legrand на кабель канал 75х20 | шт. | 10 | повт.исп.
[18 empty] | Механизм электрической розетки, 2P+T, европейский стандарт, Mosaic, пр-во Legrand на кабель канал 75х20 | шт. | 25 | подрядчик
4 | Монтаж информационных розеток с разделкой кабеля | шт. | 25 |  |  |  | 25 | [5 empty] | 25 |  |  |  |  | Механизм одинарной информационной розетки (1xRJ-45 UTP), 22.5x45 (1/2 поста), категория 5е, белый, пр-во SPL (Саянский пластик) | шт. | 20 | подрядчик
[18 empty] | Механизм одинарной информационной розетки (1xRJ-45 UTP), 45x45 (1 пост), категория 5е, белый, пр-во SPL (Саянский пластик) | шт. | 5 | подрядчик
[18 empty] | Модуль информационный RJ45, UTP, категория 5e, Dual IDC, контакты IDC 90 град., белый, тип Keystone | шт. | 25 | подрядчик
5 | Прокладка силовой сети в кабель каналах | м | 37.5 |  |  |  | 37.5 | [5 empty] | 40 |  |  |  |  | Кабель силовой ВВГ нг 3х 2,5 | м | 40 | подрядчик
6 | Прокладка кабеля или провода питания сечением: 6 мм2, на провододержателях | м | 60 | [9 empty] | 60 |  |  |  |  | Кабель ВВГ-НГ 3х2,5 | м | 60 | подрядчик
[18 empty] | Труба гофрированная ПВХ Ø 16мм | м | 50 | подрядчик
[18 empty] | Коробка распаячная | шт | 2 | подрядчик
7 | Прокладка кабеля UTP в кабель каналах | м | 175 |  |  |  | 175 |  |  |  |  | 0 | 175 |  |  |  |  | Кабель внутренней прокладки UTP 4 пары, Essential Nexans, Категория 5е | м пог | 1275 | подрядчик
8 | Прокладка кабеля UTP на провододержателях | м | 575 | 87.5 | 500 |  | 1162.5 |  |  |  |  | 0 | 1100
9 | Кроссировка пар на на патч-панели | 1 стрейф | 25 |  |  |  | 25 | [5 empty] | 25 | [7 empty] | подрядчик
10 | Тестирование линии | шт. | 25 |  |  |  | 25 | [5 empty] | 25 | [7 empty] | подрядчик
Ремонт системы видеонаблюдения
1 | Камеры видеонаблюдения: на кронштейне | шт | 8 | [9 empty] | 8 |  |  |  |  | Видеокамера DS-I114(W) с кронштейном | шт | 8 | повт.исп.
3 | Разъемы штепсельные с разделкой и включением экранированного кабеля, сечение жилы до 1 мм2, количество подключаемых жил: 14 шт. | шт | 16 |  |  |  | 16 |  |  |  |  | 0 | 16 |  |  |  |  | Разъем RG-45 | шт | 16 | подрядчик
4 | Короба пластмассовые: шириной до 40 мм | м | 8 |  |  |  | 8 | [5 empty] | 8 |  |  |  |  | Короб DeGross 15*10 | м | 8 | подрядчик
5 | Провод в коробах, сечением: до 6 мм2 | м | 40 |  |  |  | 40 | [5 empty] | 40 |  |  |  |  | Кабель UTP 5кат | м | 270 | подрядчик
6 | Прокладка кабеля или провода питания на провододержателях сечением: 6 мм2 | м | 230 |  |  |  | 230 | [5 empty] | 230
Ремонт ОПС
1 | Демонтаж-монтаж извещателей ОПС | шт | 12 |  |  |  | 12 | [5 empty] | 12 | Извещатель охранный настенный объемный | шт | 4 | повт.исп. |  |  |  | подрядчик
[14 empty] | Извещатель ПС автоматический: дымовой, фотоэлектрический | шт | 8 | повт.исп. |  |  |  | подрядчик
Ремонт АИС
1 | Демонтаж табло оператора | шт | 4 | [9 empty] | 8 | Табло оператора | шт | 8 | повторное использов. |  |  |  | подрядчик
[14 empty] | Крепление табло | шт | 8 | повторное использов. |  |  |  | подрядчик
2 | Демонтаж пульта оценки качества | шт | 4 | [9 empty] | 8 | Пульт оценки качества | шт | 8 | повторное использов. |  |  |  | подрядчик
3 | Демонтаж. Киоск регистратор | шт | 1 | [9 empty] | 1 | Киоск регистратор | шт | 1 | повторное использов. |  |  |  | подрядчик
4 | Демонтаж ЖК Панель 42" с креплением | шт | 1 | [9 empty] | 1 | ЖК Панель 42" с креплением | шт | 1 | повторное использов. |  |  |  | подрядчик
5 | Демонтаж-монтаж плит подвесного потолка <Армстронг> | м2 | 0.1 | [9 empty] | 10 | Плиты подвесного потолка <Армстронг> | м2 | 10 | повторное использов. |  |  |  | подрядчик
6 | Монтаж коробов пластмассовых: шириной до 120 мм | м | 0.02 | [9 empty] | 2 |  |  |  |  | Кабель-канал 75*20 | 100 м | 2 | подрядчик
7 | Розетка информационная в сборе на кабель-канал 75х20 | шт | 8 | [9 empty] | 8 |  |  |  |  | Розетка информационная в сборе на кабель-канал 75х20 | шт | 8 | повторное использов.
8 | Монтаж розеток силовых электрических наружной установки | шт | 2 | [9 empty] | 2 |  |  |  |  | Розетка силовая электрическая наружной установки | шт | 2 | подрядчик
9 | Прокладка кабеля или провода питания в кабель канале сечением: 6 мм2 | м | 15 | [9 empty] | 15 |  |  |  |  | Кабель силовой ВВГ нг 3х 2,5 | м | 15 | подрядчик
[18 empty] | Коробка распаячная | шт | 1 | подрядчик
10 | Прокладка кабеля UTP в кабель каналах | м | 52 |  |  |  | 52 | [5 empty] | 52 |  |  |  |  | Кабель внутренней прокладки UTP 4 пары, Essential Nexans, Категория 5е | м пог | 602 | подрядчик
11 | Прокладка кабеля UTP на провододержателях | м | 206.4 | 56 | 288 |  | 550.4 | [5 empty] | 550
12 | Монтаж табло оператора | шт | 6 | [9 empty] | 8 |  |  |  |  | Табло оператора | шт | 8 | повторное использов.
[18 empty] | Крепления табло | шт | 8 | повторное использов.
13 | Монтаж пульта оценки качества | шт | 6 | [9 empty] | 8 |  |  |  |  | Пульт оценки качества | шт | 8 | повторное использов.
14 | Монтаж ЖК Панель42 " | шт | 1 | [9 empty] | 1 |  |  |  |  | ЖК Панель 42" | шт | 1 | повторное использов.
[18 empty] | Крепление для Ж/К панели | шт | 1 | повторное использов.
15 | Монтаж киоска регистратора | шт | 1 | [9 empty] | 1 |  |  |  |  | Киоск регистратор | шт. | 1 | повторное использов.
Ремонт наружных конструкций запасного выхода
1 | Демонтаж бетонной отмостки | м3 | 0.21 |  |  |  | 0.21 | [5 empty] | 0.21 | Лом бетона В15 | м3 | 0.21 |  |  |  |  | подрядчик
2 | Демонтаж монолитного бортового камня | м3 | 0.4284 |  |  |  | 0.4284 | [5 empty] | 0.4284 | Лом бетона В15 | м3 | 0.4284 |  |  |  |  | подрядчик
3 | Разработка грунта (доработка) вручную | м3 | 0.2 | [9 empty] | 0.2 | [7 empty] | подрядчик
4 | Устройство бетонной отмостки толщ. 100 мм | м3 | 0.21 | [9 empty] | 0.21 |  |  |  |  | Бетон кл. В 20 | м3 | 0.21 | подрядчик
[18 empty] | Сетка арматурная, стальная, сварная 100x100x6 | т | 0.009324 | подрядчик
[18 empty] | ПГС | м3 | 0.21 | подрядчик
5 | Устройство монолитного бортового камня с закладными деталями для стоек навеса | м3 | 0.7 | 0.612 |  |  | 0.7 | [5 empty] | 0.7 |  |  |  |  | Бетон кл. В 20 | м3 | 0.7 | подрядчик
[18 empty] | Сетка арматурная, стальная, сварная 100x100x5 | т | 0.015851 | подрядчик
[18 empty] | ПГС | м3 | 0.2 | подрядчик
[18 empty] | Лист 6 140х140 ГОСТ 19903-2015 (4 шт.) | т | 0.004239 | подрядчик
[18 empty] | Арматурная сталь 10 мм кл. А-II ГОСТ 5781-82 ( 16 стержней L=500 мм) | т | 0.002464 | подрядчик
6 | Устройство козырька над входом | м2 | 5.4 |  |  |  | 5.4 | [5 empty] | 5.4 |  |  |  |  | Труба профильная 100х100х3 ГОСТ 32931-2015 ( Lобщ. =15,0м) | т | 0.14984 | подрядчик
[18 empty] | Анкер клиновой 16х200 | шт | 4 | подрядчик
[18 empty] | Профиль стальной листовой С 10 ГОСТ 24045-2016. Цвет серый | м2 | 6.48 | подрядчик
[18 empty] | Доска обрезная, строганая толщ.40 мм | м3 | 0.25 | подрядчик
[18 empty] | Фартук из оцинкованной тонколистовой стали с полимерным покрытием. Цвет серый. | м2 | 0.72 | подрядчик
[18 empty] | Желоб водосточный в комплекте с крепежными изделиями. Цвет серый | м пог | 2.4 | подрядчик
7 | Окраска металлических конструкций эмалевым составом | м2 | 7 |  |  |  | 7 | [5 empty] | 7 |  |  |  |  | Эмаль 3 в 1, Цвет серый | т | 0.001 | подрядчик
8 | Окраска деревянных поверхностей акриловым составом | м2 | 8 |  |  |  | 8 | [5 empty] | 8 |  |  |  |  | Эмаль акриловая, атмосферостойкая. Цвет серый | т | 0.0014 | подрядчик
9 | Планировка грунта вручную | м2 | 10 |  |  |  | 10 | [5 empty] | 10 |  |  |  |  | Грунт растительный | м3 | 1 | подрядчик
Прочие работы
1 | Перенос мебели | компл. | [10 empty] | 25 | [7 empty] | подрядчик
2 | Очистка помещений от строительного мусора с затариванием в мешки | тн | [10 empty] | 0.5 | [7 empty] | подрядчик
3 | Погрузка строительного мусора в автосамосвалы и вывозка на расстояние до 15 км | тн | [10 empty] | 3 | [7 empty] | подрядчик
И.о. начальника ОКСиКР ООО "Иркутскэнергосбыт" _____________А.В. Тарков
Note on B123: admins: киоск, пульты оценки
Note on B124: admins: телевизоры, киоск