## 1
Приложение №2 к Техническому заданию №6
Ведомость объемов работ
Замена и установка нового кондиционера в серверной Усольского отделения ООО «Иркутскэнергосбыт» по адресу: г. Усолье-Сибирское, ул. Менделеева, д. 71, 2 этаж, каб. 17
№ п/п | Наименование работ | Ед. изм | Кол-во | Демонтируемый материал |  |  |  | Потребность в основных материалах
|  |  |  | Наименование | Ед. изм. | Кол-во | Использование | Наименование | Ед. изм. | Кол-во | Поставщик
1 | 2 | 3 | 4 |  |  |  |  | 5 | 6 | 7 | 8
Усольское отделение, г. Усолье-Сибирское, ул. Менделеева, д. 71
2 этаж, кабинет №17 (серверная)
1 | Демонтаж наружного и внутреннего блоков кондиционера | шт | 1 | Сплит-система настенного типа KITANO KR-Akira-12 (вн./нар. блоки) | кмп | 1 | Строит. мусор |  |  |  | Подрядчик
2 | Демонтаж медных труб | м пог | 4 | Трубы медные отожженные 1/2, 1/4 | м пог | 4 | Передать Заказчику |  |  |  | Подрядчик
3 | Установка сплит-систем с внутренним блоком настенного типа мощностью: до 5 кВт | кмп | 1 |  |  |  |  | Сплит-система с внутренним блоком настенного типа Ballu 18 | кмп | 1 | Подрядчик
[8 empty] | Комплект зимний Ballu для кондиционера | кмп | 1 | Подрядчик
[8 empty] | Кабель силовой ВВГнг-LS 4x1,5 | м | 4 | Подрядчик
[8 empty] | Кабель силовой ВВГнг 3х2,5 | м | 4 | Подрядчик
[8 empty] | Труба гофрированная 16 мм | м | 4 | Подрядчик
[8 empty] | Труба медная 1/4 для кондиционеров | м | 4 | Подрядчик
[8 empty] | Труба медная 1/2 для кондиционеров | м | 4 | Подрядчик
[8 empty] | Трубная теплоизоляция (1/4) | м | 4
[8 empty] | Трубная теплоизоляция (1/2) | м | 4 | Подрядчик
4 | Монтаж трубы гофрированной конденсатопровода | м | 4 |  |  |  |  | Трубки дренажные гофрированные для систем кондиционирования (20 мм) | м | 4 | Подрядчик
| Составил: инженер ОКС и КР |  |  | В.В. Пятых

## материалы
https://magaz-in.pro/shpilka-santehnicheskaya-10h160
https://irkutsk.leroymerlin.ru/product/emal-grunt-po-rzhavchine-3v1-cvet-seryy-5-kg-18559081/?utm_referrer=https%3A%2F%2Firkutsk.leroymerlin.ru%2Fcatalogue%2Femali-po-rzhavchine%2F3-v-1%2F