## 1
Приложение №2 к техническому заданию №1
| Согласовано: | [7 empty] | УТВЕРЖДАЮ:
| Директор | [8 empty] | Главный инженер ООО "Иркутскэнергосбыт"
| ____________________ | [8 empty] | ____________________О.Н. Герасименко
Ведомость объемов работ
Монтаж кондиционеров в помещениях Левобережного отделения ООО "Иркутскэнергосбыт"
по адресу: Иркутская обл., г. Иркутск, проезд Юрия Тена, д. 19
№ п/п | Наименование работ | Ед. изм | Кол-во |  |  | Демонтируемый материал |  |  |  | Потребность в основных материалах
[6 empty] | Наименование | Ед. изм. | Кол-во | Использование | Наименование | Ед. изм. | Кол-во | Поставщик
1 | 2 | 3 | 4 | [6 empty] | 5 | 6 | 7 | 8
Помещение №4 (7,5 м2) (К6)
1 | Сверление отверстий Ø 50 мм в кирпичных стенах толщиной 640 мм | шт | 1 | [9 empty] | Подрядчик
2 | Сверление отверстий Ø 50 мм в перегородках ГКЛ толщиной 200 мм | шт | 3 | [9 empty] | Подрядчик
3 | Установка сплит-систем с внутренним блоком настенного типа мощностью: до 5 кВт. | компл. | 1 | [6 empty] | Сплит-система с внутренним блоком настенного типа Ballu 07 | компл. | 1 | Подрядчик
[10 empty] | Кронштейны для крепления внешнего блока сплит-системы | компл. | 1 | Подрядчик
[10 empty] | Труба медная 1/4 для кондиционеров | м пог | 15 | Подрядчик
[10 empty] | Труба медная 3/8 для кондиционеров | м пог | 15 | Подрядчик
[10 empty] | Трубная теплоизоляция (1/4) | м пог | 15 | Подрядчик
[10 empty] | Трубная теплоизоляция (3/8) | м пог | 15 | Подрядчик
[10 empty] | Трубки дренажные гофрированные для систем кондиционирования (20 мм) | м пог | 15 | Подрядчик
[10 empty] | Помпа дренажная | шт | 1 | Подрядчик
4 | Прокладка кабеля или провода питания сечением: 6 мм2 в гофрированных трубах ПВХ | м | 30 | [6 empty] | Кабель силовой ВВГнг-LS 4x1,5 | м пог | 15 | Подрядчик
[8 empty] | 0 |  | Кабель силовой ВВГнг 3х2,5 | м пог | 15 | Подрядчик
[10 empty] | Трубки гофрированные ПВХ Ø20 мм | м пог | 15 | Подрядчик
[10 empty] | Держатель-клипса для труб D20 мм | шт | 30 | Подрядчик
5 | Демонтаж / монтаж плит потолка "Армстронг" | шт | 38 | [6 empty] | Плиты потолка "Армстронг" | шт | 38 | Повторное использование
Помещения №6 (26,2м2) (К3)
1 | Сверление отверстий Ø 50 мм в кирпичных стенах толщиной 640 мм | шт | 1 | [9 empty] | Подрядчик
2 | Сверление отверстий Ø 50 мм в перегородках ГКЛ толщиной 200 мм | шт | 1 | [9 empty] | Подрядчик
3 | Установка кабель-канала | м | 1 | [6 empty] | Кабель-канал Рувинил РКК-74х55 | м пог | 1 | Подрядчик
[10 empty] | Прямой ввод в стену 74х55 | шт | 1 | Подрядчик
4 | Установка сплит-систем с внутренним блоком настенного типа мощностью: до | компл. | 1 | [6 empty] | Сплит-система с внутренним блоком настенного типа Ballu 09 | компл. | 1 | Подрядчик
[10 empty] | Кронштейны для крепления внешнего блока сплит-системы | компл. | 1 | Подрядчик
[10 empty] | Труба медная 1/4 для кондиционеров | м пог | 3 | Подрядчик
[10 empty] | Труба медная 3/8 для кондиционеров | м пог | 3 | Подрядчик
[10 empty] | Трубная теплоизоляция (1/4) | м пог | 3 | Подрядчик
[10 empty] | Трубная теплоизоляция (3/8) | м пог | 3 | Подрядчик
[10 empty] | Трубки дренажные гофрированные для систем кондиционирования (20 мм) | м пог | 3 | Подрядчик
[10 empty] | Помпа дренажная | шт | 1 | Подрядчик
5 | Провод в коробах, сечением: до 6 мм2 | м | 2 | [6 empty] | Кабель силовой ВВГнг-LS 4x1,5 | м пог | 1 | Подрядчик
[10 empty] | Кабель силовой ВВГнг 3х2,5 | м пог | 1 | Подрядчик
6 | Прокладка кабеля или провода питания сечением: 6 мм2 в гофрированных трубах ПВХ | м | 2 | [6 empty] | Кабель силовой ВВГнг-LS 4x1,5 | м пог | 1 | Подрядчик
[8 empty] | 0 |  | Кабель силовой ВВГнг 3х2,5 | м пог | 1 | Подрядчик
[10 empty] | Трубки гофрированные ПВХ Ø20 мм | м пог | 1 | Подрядчик
[10 empty] | Держатель-клипса для труб D20 мм | шт | 2 | Подрядчик
7 | Демонтаж / монтаж плит потолка "Армстронг" | шт | 23 | [6 empty] | Плиты потолка "Армстронг" | шт | 23 | Повторное использование
Помещения №8 (21 м2) (К5)
1 | Сверление отверстий Ø 50 мм в кирпичных стенах толщиной 640 мм | шт | 1 | [9 empty] | Подрядчик
2 | Сверление отверстий Ø 50 мм в перегородках ГКЛ толщиной 200 мм | шт | 1 | [9 empty] | Подрядчик
3 | Установка кабель-канала | м | 2 | [6 empty] | Кабель-канал Рувинил РКК-74х55 | м пог | 2 | Подрядчик
[10 empty] | Прямой ввод в стену 74х55 | шт | 1 | Подрядчик
4 | Установка сплит-систем с внутренним блоком настенного типа мощностью: до | компл. | 1 | [6 empty] | Сплит-система с внутренним блоком настенного типа Ballu 09 | компл. | 1 | Подрядчик
[10 empty] | Кронштейны для крепления внешнего блока сплит-системы | компл. | 1 | Подрядчик
[10 empty] | Труба медная 1/4 для кондиционеров | м пог | 3 | Подрядчик
[10 empty] | Труба медная 3/8 для кондиционеров | м пог | 3 | Подрядчик
[10 empty] | Трубная теплоизоляция (1/4) | м пог | 3 | Подрядчик
[10 empty] | Трубная теплоизоляция (3/8) | м пог | 3 | Подрядчик
[10 empty] | Трубки дренажные гофрированные для систем кондиционирования (20 мм) | м пог | 3 | Подрядчик
5 | Провод в коробах, сечением: до 6 мм2 | м | 4 | [6 empty] | Кабель силовой ВВГнг-LS 4x1,5 | м пог | 2 | Подрядчик
[10 empty] | Кабель силовой ВВГнг 3х2,5 | м пог | 2 | Подрядчик
6 | Прокладка кабеля или провода питания сечением: 6 мм2 в гофрированных трубах ПВХ | м | 2 | [6 empty] | Кабель силовой ВВГнг-LS 4x1,5 | м пог | 2 | Подрядчик
[8 empty] | 0 |  | Кабель силовой ВВГнг 3х2,5 | м пог | 2 | Подрядчик
[10 empty] | Трубки гофрированные ПВХ Ø20 мм | м пог | 2 | Подрядчик
[10 empty] | Держатель-клипса для труб D20 мм | шт | 4 | Подрядчик
7 | Демонтаж / монтаж плит потолка "Армстронг" | шт | 13 | [6 empty] | Плиты потолка "Армстронг" | шт | 13 | Повторное использование
Помещения №9 (15 м2) (К4)
1 | Сверление отверстий Ø 50 мм в кирпичных стенах толщиной 640 мм | шт | 1 | [9 empty] | Подрядчик
2 | Сверление отверстий Ø 50 мм в перегородках ГКЛ толщиной 200 мм | шт | 1 | [9 empty] | Подрядчик
3 | Установка кабель-канала | м пог | 1 | [6 empty] | Кабель-канал Рувинил РКК-74х55 | м пог | 2 | Подрядчик
[10 empty] | Прямой ввод в стену 74х55 | шт | 1 | Подрядчик
3 | Установка сплит-систем с внутренним блоком настенного типа мощностью: до | компл. | 1 | [6 empty] | Сплит-система с внутренним блоком настенного типа Ballu 07 | компл. | 1 | Подрядчик
[10 empty] | Кронштейны для крепления внешнего блока сплит-системы | компл. | 1 | Подрядчик
[10 empty] | Труба медная 1/4 для кондиционеров | м пог | 6 | Подрядчик
[10 empty] | Труба медная 3/8 для кондиционеров | м пог | 6 | Подрядчик
[10 empty] | Трубная теплоизоляция (1/4) | м пог | 6 | Подрядчик
[10 empty] | Трубная теплоизоляция (3/8) | м пог | 6 | Подрядчик
[10 empty] | Трубки дренажные гофрированные для систем кондиционирования (20 мм) | м пог | 6 | Подрядчик
4 | Провод в коробах, сечением: до 6 мм2 | м | 4 | [6 empty] | Кабель силовой ВВГнг-LS 4x1,5 | м пог | 2 | Подрядчик
[10 empty] | Кабель силовой ВВГнг 3х2,5 | м пог | 2 | Подрядчик
5 | Прокладка кабеля или провода питания сечением: 6 мм2 в гофрированных трубах ПВХ | м | 2 | [6 empty] | Кабель силовой ВВГнг-LS 4x1,5 | м пог | 2 | Подрядчик
[8 empty] | 0 |  | Кабель силовой ВВГнг 3х2,5 | м пог | 2 | Подрядчик
[10 empty] | Трубки гофрированные ПВХ Ø20 мм | м пог | 2 | Подрядчик
[10 empty] | Держатель-клипса для труб D20 мм | шт | 4 | Подрядчик
6 | Демонтаж / монтаж плит потолка "Армстронг" | шт | 29 | [6 empty] | Плиты потолка "Армстронг" | шт | 29 | Повторное использование
Помещения №3 (234 м2) (К1)
1 | Сверление отверстий Ø 50 мм в кирпичных стенах толщиной 640 мм | шт | 1 | [9 empty] | Подрядчик
2 | Сверление отверстий Ø 50 мм в перегородках ГКЛ толщиной 200 мм | шт | 1 | [9 empty] | Подрядчик
3 | Установка кассетных сплит-систем с внутренним блоком настенного типа мощностью: до | компл. | 1 | [6 empty] | RU-60BB3 внешний блок TM Roda 17 кВт | компл. | 1 | Подрядчик
[10 empty] | RS-CS60BB внутренний блок TM Roda кассетного типа 17 кВт | компл. | 1 | Подрядчик
[10 empty] | Кронштейны для крепления внешнего блока сплит-системы | компл. | 1 | Подрядчик
[10 empty] | Панель для кондиционера кассетного типа RS-CS60BB Roda | компл. | 1 | Подрядчик
[10 empty] | Труба медная 3/4 для кондиционеров | м пог | 15 | Подрядчик
[10 empty] | Труба медная 3/8 для кондиционеров | м пог | 15 | Подрядчик
[10 empty] | Трубная теплоизоляция (3/4) | м пог | 15 | Подрядчик
[10 empty] | Трубная теплоизоляция (3/8) | м пог | 15 | Подрядчик
[10 empty] | Трубки дренажные гофрированные для систем кондиционирования (20 мм) | м пог | 15 | Подрядчик
4 | Прокладка кабеля или провода питания сечением: 6 мм2 в гофрированных трубах ПВХ | м | 30 | [6 empty] | Кабель силовой ВВГнг-LS 4x1,5 | м пог | 15 | Подрядчик
[8 empty] | 0 |  | Кабель силовой ВВГнг 3х2,5 | м пог | 15 | Подрядчик
[10 empty] | Трубки гофрированные ПВХ Ø20 мм | м пог | 30 | Подрядчик
[10 empty] | Держатель-клипса для труб D20 мм | шт | 60 | Подрядчик
5 | Демонтаж / монтаж плит потолка "Армстронг" | шт | 36 | [6 empty] | Плиты потолка "Армстронг" | шт | 36 | Повторное использование
Помещения №3 (234 м2) (К2)
1 | Сверление отверстий Ø 50 мм в кирпичных стенах толщиной 640 мм | шт | 1 | [9 empty] | Подрядчик
2 | Сверление отверстий Ø 50 мм в перегородках ГКЛ толщиной 200 мм | шт | 1 | [9 empty] | Подрядчик
3 | Установка кассетных сплит-систем с внутренним блоком настенного типа мощностью: до | компл. | 1 | [6 empty] | RU-60BB3 внешний блок TM Roda 17 кВт | компл. | 1 | Подрядчик
[10 empty] | RS-CS60BB внутренний блок TM Roda кассетного типа 17 кВт | компл. | 1 | Подрядчик
[10 empty] | Кронштейны для крепления внешнего блока сплит-системы | компл. | 1 | Подрядчик
[10 empty] | Панель для кондиционера кассетного типа RS-CS60BB Roda | компл. | 1 | Подрядчик
[10 empty] | Труба медная 3/4 для кондиционеров | м пог | 25 | Подрядчик
[10 empty] | Труба медная 3/8 для кондиционеров | м пог | 25 | Подрядчик
[10 empty] | Трубная теплоизоляция (3/4) | м пог | 25 | Подрядчик
[10 empty] | Трубная теплоизоляция (3/8) | м пог | 25 | Подрядчик
[10 empty] | Трубки дренажные гофрированные для систем кондиционирования (20 мм) | м пог | 25 | Подрядчик
4 | Прокладка кабеля или провода питания сечением: 6 мм2 в гофрированных трубах ПВХ | м | 50 | [6 empty] | Кабель силовой ВВГнг-LS 4x1,5 | м пог | 25 | Подрядчик
[8 empty] | 0 |  | Кабель силовой ВВГнг 3х2,5 | м пог | 25 | Подрядчик
[10 empty] | Трубки гофрированные ПВХ Ø20 мм | м пог | 50 | Подрядчик
[10 empty] | Держатель-клипса для труб D20 мм | шт | 100 | Подрядчик
5 | Демонтаж / монтаж плит потолка "Армстронг" | шт | 38 | [6 empty] | Плиты потолка "Армстронг" | шт | 38 | Повторное использование
Электроподключение
1 | Прокладка кабеля или провода питания сечением: 6 мм2 в гофрированных трубах ПВХ | м | 140 | [6 empty] | Кабель силовой ВВГнг-LS 4x1,5 | м пог | 80 | Подрядчик
[8 empty] | 0 |  | Кабель силовой ВВГнг 3х2,5 | м пог | 60 | Подрядчик
[10 empty] | Трубки гофрированные ПВХ Ø20 мм | м пог | 140 | Подрядчик
[10 empty] | Держатель-клипса для труб D20 мм | шт | 280 | Подрядчик
2 | Установка кабель канала | м пог | 2 | 0.5 | 2 |  |  |  |  | Кабель-канал 40х40 | м пог | 2 | Подрядчик
3 | Провод в коробах, сечением: до 6 мм2 | м | 2 | [6 empty] | Кабель силовой ВВГнг-LS 4x1,5 | м пог | 2 | Подрядчик
4 | Установка автомата, на ток до 25 А | шт | 6 | [6 empty] | Автоматический выключатель IEK однополюсный 25А (ВА47-29 С25) | шт | 4 | Подрядчик
[10 empty] | Автоматический выключатель IEK ВА 47-29 (MVA20-3-025-C) 3P 25А | шт | 2 | Подрядчик
Приказ от 07.07.2022 № 557/пр прил.8 табл.1 п.2 Производство работ осуществляется на территории действующего предприятия с наличием в зоне производства работ одного или нескольких из перечисленных ниже факторов: - разветвленной сети транспортных и инженерных коммуникаций; - стесненных условий для складирования материалов; - действующего технологического оборудования; - движения технологического транспорта. Стесненность 1,15 ( коэффициент доплат к стоимости работ согласно общих частей СНИП)
| Инженер ОКС и КР | [8 empty] | В.В. Пятых
| Начальник отделения | [8 empty] | Е.Л. Баженов