## 1
Приложение № 2 к договору подряда № 04/КР от "_____" июня 2023 г.
УТВЕРЖДАЮ:
Главный инженер ООО "Иркутскэнергосбыт"
____________________О.Н. Герасименко
"____" ___________2023 г.
Дефектная ведомость № 1 (ведомость объемов работ)
на Ремонт Эхирит-Булагатского производственного участка Восточного отделения ООО "Иркутскэнергосбыт"
по адресу: Иркутская обл., п.Усть-Ордынский, ул.50-летия Октября, 64А
| Наименование работ |  |  | Демонтируемый материал |  |  |  | Потребность в основных материалах
|  | Ед. изм | Кол-во | Наименование | Ед. изм. | Кол-во | Использование | Наименование | Ед. изм. | Кол-во | Поставщик
Административное здание
Демонтажные работы
1 | Демонтаж угловых обрамлений из оцинкованной стали наружного дверного блока | м.п. | 5.1 | Угловые обрамления из оцинкованной стали | м.п./м2 | 5,1/1,02 | стр. мусор |  |  |  | подрядчик
2 | Демонтаж входного металлического дверного блока | шт. | 1 | дверной блок металлический | м2 | 1,89 | стр. мусор |  |  |  | подрядчик
3 | Демонтаж деревянных дверных блоков 900*2100 мм | шт. | 9 | дверной блок деревянный | м2 | 17,01 | стр. мусор |  |  |  | подрядчик
Общестроительные работы
1 | Монтаж входного дверного блока с терморазрывом (1*2,1) | м2 | 2,1 |  |  |  |  | дверной блок входной типа "Север-2" пена монтажная | шт. шт. | 1,0 2,0 | подрядчик
2 | Обратный монтаж обрамлений из оцинкованной стали наружного дверного блока | м.п. | 5.1 |  |  |  |  | Планка угла наружного 75х75х3000 | м.п. | 6 | подрядчик
3 | Монтаж деревянных дверных блоков | м2 | 17,01 |  |  |  |  | деревянный дверной блок с наличниками, скобянными изделиями, ручками и замками | шт. | 9 | подрядчик
4 | Смена светодиодных светильников в подвесных потолках "Армстронг" с использованием дополнительных подвесов в помещении №11 | шт. | 1,0 |  |  |  |  | светодиодные светильники с гарантией ≥ 5 лет подвесы подвесного потолка "Амстронг" | шт. шт. | 1,0 2,0 | подрядчик
5 | Замена плиток подвесного потолка "Армстронг" | м2 | 14,04 | Плитки подвесного потолка | шт. | 14,0 | стр.мусор | плитки подвесного потолка | шт. | 39,0 | подрядчик
6 | Замена плиток подвесного потолка "Армстронг" | м2 | 9 |  |  | 25,0 | повт.исп. |  |  |  | подрядчик
7 | Замена конвекторов | шт. | 20 | Конвектор | шт | 20 | стр.мусор | конвектор электрический типа Atlantic F17 Essential, 1000 Вт | шт. | 41 | подрядчик
8 | Ремонт оконных защитных жалюзи | шт | 1 |  |  |  |  | механизм открывания защитных жалюзи | шт | 1 | подрядчик
9 | Регулировка оконных створок ПВХ окон (12 шт) с заменой уплотнительных резинок | шт. | 12 |  |  |  |  | уплотнители для окон | м.п. | 54 | подрядчик
10 | Установка и разборка лесов вертикальной проекции | м2 | 60.32 | [7 empty] | подрядчик
11 | Демонтаж-монтаж воронки водосточной системы | шт | 2 | Воронка водосточной системы | шт | 2 | повт.исп |  |  |  | подрядчик
12 | Демонтаж-монтаж колена водосточной системы | шт | 2 | Колено трубы водосточной системы | шт | 2 | повт.исп |  |  |  | подрядчик
13 | Демонтаж-монтаж трубы водосточной системы | м | 7 | Труба водосточной системы | м | 7 | повт.исп |  |  |  | подрядчик
14 | Демонтаж-монтаж отмета водосточной системы | шт | 2 | Отмет водосточной системы | шт | 2 | повт.исп |  |  |  | подрядчик
15 | Демонтаж-монтаж козырька из профлиста над запасным выходом | м2 | 1 | Профлист | м2 | 1 | повт.исп |  |  |  | подрядчик
16 | Демонтаж-монтаж светильника над запасным выходом | шт | 1 | Светильник круглый настенный | шт | 1 | повт.исп |  |  |  | подрядчик
17 | Демонтаж-монтаж металлокаркаса над запасным выходом | т | 0.04 | Металлокаркас | т | 0.04 | повт.исп |  |  |  | подрядчик
18 | Демонтаж-монтаж защитных жалюзи на окнах | шт / м2 | 1 / 2,25 | Механические жалюзи | шт / м2 | 1 / 2,25 | повт.исп |  |  |  | подрядчик
19 | Демонтаж-монтаж винилового сайдинга | м2 | 46.32 | Виниловый сайдинг | м2 | 46.32 | повт.исп |  |  |  | подрядчик
20 | Демонтаж минераловатного утеплителя | м3 | 4.632 | Минераловатный утеплитель | м3 | 4.632 | стр.мусор |  |  |  | подрядчик
21 | Устройство минераловатного утеплителя толщ. 100 мм | м2 | 46.32 |  |  |  |  | Утеплитель типа Технониколь под сайдинг 50 мм | м3 | 46.32 | подрядчик
перенос кондиционера
22 | Демонтаж внутреннего блока кондиционера | шт | 1 | Внутренний блок настенного типа KITANO KR-AKIRA-12/I | шт | 1 | повт.исп |  |  |  | подрядчик
23 | Демонтаж медных труб | м | 2 | Трубы медные отожженные 1/4, 1/2 | м | 3 | передать Заказчику |  |  |  | подрядчик
24 | Сверление отверстий Ø 50 мм в брусовых стенах толщиной до 200 мм | шт | 2 | [7 empty] | подрядчик
25 | Установка кабель канала Рувинил 74х55 | м | 10 |  |  |  |  | Кабель-канал Рувинил РКК-74х55 | м | 10 | подрядчик
[8 empty] | Угол поворота внутренний 90° 74х55 | шт | 1 | подрядчик
[8 empty] | Ввод в строение 74х55 | шт | 2 | подрядчик
[8 empty] | Прямой ввод в стену 74х55 | шт | 1 | подрядчик
26 | Установка сплит-систем с внутренним блоком настенного типа мощностью: до 5 кВт | кмп | 1 | Внутренний блок настенного типа KITANO KR-AKIRA-12/I | шт | 1 | повт.исп |  |  |  | подрядчик
[8 empty] | Кабель силовой ВВГнг-LS 5x1,5 | м | 10 | подрядчик
[8 empty] | Кабель силовой ВВГнг 3х1,5 | м | 10 | подрядчик
[8 empty] | Труба гофрированная 16 мм | м | 10 | подрядчик
[8 empty] | Труба медная 1/4 для кондиционеров | м | 10 | подрядчик
[8 empty] | Труба медная 1/2 для кондиционеров | м | 10 | подрядчик
[8 empty] | Трубная теплоизоляция (1/4) | м | 10 | подрядчик
[8 empty] | Трубная теплоизоляция (3/8) | м | 10 | подрядчик
27 | Монтаж трубы гофрированной конденсатопровода | м | 10 |  |  |  |  | Трубки дренажные гофрированные для систем кондиционирования (16 мм) | м | 10 | подрядчик
Ремонт кровли
1 | Демонтаж-монтаж снегозадержателей | м | 6 | Снегозадержатели | м | 6 | повт.исп |  |  |  | подрядчик
2 | Демонтаж кровельного покрытия из профилированного листа | м2 | 8 | Профлист из оцинкованной стали (синий) | м2 | 8 | повт.исп |  |  |  | подрядчик
3 | Монтаж кровельного покрытия из профилированного листа | м2 | 10 | Профлист из оцинкованной стали (синий) | м2 | 8 | повт.исп | профлист из оцинкованной стали (синий) С-21 толщ. 0,7 мм | м2 | 2 | подрядчик
4 | Демонтаж мелких покрытий (коньков, ендов и т.д) с устройством гидроизоляции стыков битумным герметиком | м | 25.26 | Конёк из оцинкованой стали | м | 25.26 | стр.мусор |  |  |  | подрядчик
5 | Монтаж мелких покрытий (коньков, ендов и т.д) с устройством гидроизоляции стыков битумным герметиком | м | 27.26 |  |  |  |  | конёк из оцинкованой стали толщ.0,5 мм 400х400 мм | м | 25.26 | подрядчик
[8 empty] | ендова из оцинкованой стали толщ.0,5 500х500 мм | м | 2 | подрядчик
[8 empty] | Битумный герметик типа Soudal, 280мл | уп. | 4 | подрядчик
6 | Демонтаж деревянных вентиляционных решеток 550х950 мм и деревянного дверного полотна 550х950 мм | шт. | 4 | Деревянные конструкции | м3 | 0.1 | стр.мусор |  |  |  | подрядчик
7 | Изготовление и монтаж деревянных вентиляционных решеток 550х950 мм | шт. | 3 |  |  |  |  | пиломатериал | м3 | 0,13 | подрядчик
8 | Изготовление и монтаж деревянного дверного блока 550х950 мм | шт. | 1 |  |  |  |  | деревянная дверная коробка | шт | 1 | подрядчик
[8 empty] | деревянное дверное полотно 550х950 | шт | 1 | подрядчик
[8 empty] | петли металлические | шт | 2 | подрядчик
[8 empty] | ручка деревянная | шт | 1 | подрядчик
[8 empty] | щеколда | шт | 1 | подрядчик
9 | Окраска деревянных конструкций стуховых окон | м2 | 12 |  |  |  |  | краска масляная для наружных работ | кг | 1,7 | подрядчик
Гараж
1 | Ремонт штукатурки стен | м2 | 5,0 |  |  |  |  | штукатурный раствор | м3 | 0,11 | подрядчик
2 | Окраска ранее окрашенных стен гаража масляным составом | м2 | 60,72 |  |  |  |  | эмаль акриловая моющаяся | т | 0,013 | подрядчик
3 | Окраска ранее окрашенных стен гаража водоэмульсионными составами | м2 | 59,04 |  |  |  |  | краска ВД-АК | т | 0,018 | подрядчик
4 | Масляная окраска ранее окрашенных ворот гаража с двух сторон | м2 | 7,3 |  |  |  |  | грунт-эмаль типа РЖАВОСТОП (цвет согласовать с заказчиком) | кг | 2,4 | подрядчик
Крыльцо
1 | Разборка поручней | м3/м.п. | 0,012/3,61 | Поручни | м3/м.п. | 0,011/3,4 | Стр.мусор |  |  |  | подрядчик
2 | Разборка балясин | м3/шт. | 0,033/12 | Балясина | м3/шт. | 0,025/11 | Стр.мусор |  |  |  | подрядчик
3 | Демонтаж уголков | м | 20.64 | Уголок алюминиевый | м | 14 | Стр.мусор |  |  |  | подрядчик
|  |  |  | Уголок из террасной доски | м | 6.64 | Стр.мусор |  |  |  | подрядчик
4 | Демонтаж порогов металлических | м | 3 | Порог алюминиевый | м | 3 | Стр.мусор |  |  |  | подрядчик
5 | Демонтаж террасной доски | м2 | 7.29 | Доска террасная | м2 | 7.29 | Стр.мусор |  |  |  | подрядчик
6 | Демонтаж сайдинга с крыльца | м2 | 2.67 | Сайдинг виниловый | м2 | 2.67 | Стр.мусор |  |  |  | подрядчик
7 | Разборка деревянных косоуров | м3 | 0.2 | Деревянные конструкции | м3 | 0.2 | Стр.мусор |  |  |  | подрядчик
8 | Установка косоуров | м3 | 0.2 |  |  |  |  | Брус 100*180 | м.п | 6 | подрядчик
[8 empty] | Доска 40 | м.п | 6 | подрядчик
[8 empty] | Брусок 50*50 | м.п. | 10 | подрядчик
9 | Пропитка деревянных конструкций на 2 раза (столбы, косоуры, деревянные подкладки) | м2 | 7.84 |  |  |  |  | Лак БТ-577 | кг |  | подрядчик
10 | Установка поручней | м3/м.п. | 0,012/3,61 |  |  |  |  | Поручень деревянный 45*75 | м3/м.п. | 0,012/3,61 | подрядчик
11 | Установка балясин | м3/шт | 0,033/12 |  |  |  |  | Балясина деревянная 50х50х900 | м3/шт | 0,022/10 | подрядчик
[8 empty] | Брус 75х80 | м3/м.п. | 0,018/3 | подрядчик
[8 empty] | Шпилька усиленная с гайками и шайбами | шт | 4 | подрядчик
12 | Окраска поручней и балясин | м2 | 3.12 |  |  |  |  | Краска по дереву | кг | 0.94 | подрядчик
13 | Монтаж террасной доски | м2 | 9.96 |  |  |  |  | Террасная доска (как в Куйтуне) | м2 | 9.96 | подрядчик
14 | Монтаж уголков из террасной доски | м | 20.64 |  |  |  |  | Уголок из террасной доски | м | 20.64 | подрядчик
Благоустройство
1 | Замена распашных ворот из профнастила 3166*1674 (h) мм | м2 | 5,3 | профнастил С21*0,7 | м2 | 5,3 | стр. мусор | профнастил С21*0,7 | м2 | 5,3 | подрядчик
2 | Окраска ранее окрашенного флагштока | м2 | 1,4 |  |  |  |  | грунт-эмаль типа РЖАВОСТОП (цвет согласовать с заказчиком) | кг | 0,2 | подрядчик
3 | Окраска решетки, прожилин и столбов металлического ранее окрашенного ограждения с расчисткой металлических поверхностей от старой краски | м2 | 60,14 |  |  |  |  | грунт-эмаль типа РЖАВОСТОП (цвет согласовать с заказчиком) | т | 0,016 | подрядчик
Устройство площадки сбора ТКО
1 | Разработка грунта вручную 2000х1300х200 мм | м2/м3 | 2,6/0,52 | [7 empty] | подрядчик
2 | Устройство подушки из ПГС толщ. 100 мм с уплотнением вибротрамбовками | м2/м3 | 2,6/0,26 |  |  |  |  | ПГС | м3 | 2,6/0,26 | подрядчик
3 | Бетонирование площадки ТКО 2000х1300х200 мм | м2/м3 | 2,6/0,52 |  |  |  |  | бетон В15 (М200) | м3 | 0.52 | подрядчик
4 | Изготовление и монтаж закладных деталей | шт | 3 |  |  |  |  | -пластина металлическая 100х100х3 мм -арматура А3 8мм | шт/кг м/кг | 3/0,7 1,2/0,47 | подрядчик
5 | Изготовление и монтаж металлоконструкций ограждения | м.п. | 13.85 |  |  |  |  | -труба 20х40*2 -труба 40х40*3 | м шт/м | 8 3/5,85 | подрядчик
6 | Устройство ограждения (h=1,95м) из профлиста | м.п. | 4 |  |  |  |  | -профнастил С21*0,7 (цвет по согласованию) | м2 | 7.8 | подрядчик
7 | Окраска ранее неокрашенных металлических поверхностей ограждения на 2 раза | м2 | 3.1 |  |  |  |  | грунт-эмаль РЖАВОСТОП серая | кг | 0.8 | подрядчик
Прочие работы
1 | Установка системы вызова для маломобильных групп населения с табличкой со шрифтом Брайля | шт | 1 |  |  |  |  | комплект системы вызова для маломобильных групп населения с табличкой со шрифтом Брайля | шт | 1 | подрядчик
2 | Ведение и предоставление заказчику Исполнительной документации при окончании ремонтных работ | шт. | 1,0 | [7 empty] | подрядчик
3 | Очистка помещений от строительного мусора с затариванием в мешки | тн | [8 empty] | подрядчик
4 | Влажная уборка помещений | м2 | [8 empty] | подрядчик
5 | Погрузка строительного мусора в автосамосвалы и вывозка на расстояние до 15 км | тн | [8 empty] | подрядчик
6 | Вывоз строительного мусора автосамосвалами на расстояние до 15 км | тн | [8 empty] | подрядчик
Производство ремонтно-строительных работ осуществляется в помещениях эксплуатируемого объекта без остановки рабочего процесса предприятия, при этом: в зоне производства ремонтно-строительных работ имеются мебель и иные загромождающие помещения предметы. Стесненность 1,35 ( коэффициент доплат к стоимости работ согласно общих частей СНИП)
Примечания:
Подрядчиком должна быть обеспечена доставка строительного мусора до мест утилизации.
Начальник ОКСиКР ООО "Иркутскэнергосбыт"_____________Е.Л. Баженов
Инженер по надзору за зданиями и сооружениями 2 кат. ОКСиКР ООО "Иркутскэнергосбыт"_____________В.В. Пятых