## 1
УТВЕРЖДАЮ:
Главный инженер ООО "Иркутскэнергосбыт"
____________О.Н. Герасименко
"____" ___________2024 г.
Дефектная ведомость №1 (ведомость объемов работ)
на ремонт по Дизайн-решению арендованных помещений
по адресу: Иркутская область, г. Ангарск, ул. Трудовые резервы, 34
| Наименование работ |  |  | Демонтируемый материал |  |  |  | Потребность в основных материалах
|  | Ед. изм | Кол-во | Наименование | Ед. изм. | Кол-во | Использование | Наименование | Ед. изм. | Кол-во | Поставщик
Ремонт кровли
1 | Демонтаж примыкания кровли к стенам из оцинкованной стали | м.п. | 21.24 | Сталь листовая оцинкованная толщ. 0,7 мм | кг | 63 | стр.мусор
2 | Устройство штрабы в кипичной стене | м.п. | 21.24
3 | Изготовление и монтаж примыкания к стене из оцинкованной стали шир.700 мм с замазкой ц/п раствором. | м.п. | 21.24 |  |  |  |  | Сталь листовая оцинкованная толщ. 0,7 мм | кг | 117 | подрядчик
[8 empty] | Ц/п раствор М100 | м3 | 0.13 | подрядчик
4 | Гидроизоляция стыка битумной мастикой | м2 | 2.124 |  |  |  |  | Мастика для наружных работ морозостойкая, водостойкая | кг | 16 | подрядчик
Крыльцо
1 | Замена облицовки плиткой (противоскользящей) крыльцо центрального входа (цвет согласовать с заказчиком) | м2 | 2.7 | Плитка керамогранит | м2 | 2.7 | стр.мусор | Плитка керамогранит противоскользящая | м2 | норма | подрядчик
[8 empty] | Клей плиточный для наружных работ | кг | норма | подрядчик
2 | Замена облицовки плиткой (противоскользящей) боковых поверхностей крыльца центрального входа (цвет согласовать с заказчиком) | м2 | 0.576 | Плитка керамогранит | м2 | 0.576 | стр.мусор | Плитка керамогранит противоскользящая | м2 | норма | подрядчик
[8 empty] | Клей плиточный для наружных работ | кг | норма | подрядчик
3 | Ремонт облицовки плиткой цокольной части здания с разборкой | м2 | 0.36 | Плитка керамогранит | м2 | 0.36 | п/исп. | Плитка керамогранит | м2 | 0.36 | п/исп.
4 | Замена противоскользящего коврика с периметральным удерживающим устройством | м2 | 2.16 | Противоскользящий коврик | м2 | 2.16 | стр.мусор | Противоскользящий коврик типа Сити Слим резина + скребок Обрамление наружное типа "Сити" | м2 м.п. | 2,16 4,2 | подрядчик
Каб.14 Дизайн решение
1 | Демонтаж оконных вертикальных жалюзи | шт | 4 | Вертикальные жалюзи | шт | 4 | стр. мусор
2 | Демонтаж радиаторной решетки 600*1200 | шт | 1 | Радиаторная решетка 600*1200 | шт | 1 | стр. мусор
3 | Демонтаж биметаллических радиаторов отопления 7 секц. | шт | 4 | Радиатор биметаллический 7 секц. | шт | 4 | п/исп.
4 | Демонтаж чугунной батареи 8 секц. | шт | 1 | Чугунная батарея 8 секц. | шт | 1 | стр. мусор
5 | Демонтаж труб оцинкованных Ø 20 мм | м.п. | 6.8 | Труба оцинкованная 20 | м.п. | 6.8 | п/исп.
6 | Демонтаж труб оцинкованных Ø 20 мм | м.п | 4 | Труба оцинкованная 20 | м.п | 4 | стр. мусор
7 | Демонтаж крана американки 3/4 | шт | 1 | Кран-американка 3/4 | шт | 1 | стр. мусор
8 | Разборка кирпичной кладки толщ.640мм | м3 | 1.3667 | Кирпичный бой | м3 | 1.3667 | стр. мусор
9 | Демонтаж подвесного потолка Армстронг | м2 | 51.5732 | Потолок подвесной типа "Армстронг" в комплекте с подвесами и направляющими | м2 | 51.5732 | стр. мусор
10 | Демонтаж потолочного плинтуса | м.п. | 31.86 | Плинтус потолочный | м.п. | 31.86 | стр. мусор
11 | Демонтаж светильников 600*600 | шт | 9 | Светильник люминесцентный | шт | 9 | стр. мусор
12 | Демонтаж кабелей ВВГ 3*1,5 | м.п. | 120 | Кабель ВВГ 3*1,5 | м.п. | 120 | стр. мусор
13 | Демонтаж алюминиевого дверного блока 1*2,1 | м2 | 2.1 | Алюминиевый дверной блок 1*2,1 | шт | 1 | стр. мусор
14 | Демонтаж плитки керамогранит | м2 | 51.5732 | Плитка керамогранит | м2 | 51.5732 | стр. мусор
15 | Демонтаж плинтуса из плитки керамогранит выс.100мм | м.п. | 18.1 | Плитка керамогранит | м.п. | 18.1 | стр. мусор
16 | Демонтаж кабель-каналов | м.п. | 15 | Кабель-канал | м.п. | 15 | стр. мусор
17 | Демонтаж оконных блоков ПВХ | м2 | 9.144 | Оконные блоки ПВХ. | шт | 4 | стр. мусор
18 | Демонтаж подоконников шириной 700 мм | м.п. | 3.01 | Подоконник | шт | 3 | стр. мусор
19 | Разборка оконных откосов из ГКЛ по металлическому каркасу | м2 | 11.76 | ГКЛ, мет.профиль | м2 | 11.76 | стр. мусор
20 | Кирпичная кладка стен толщ 640мм | м3 | 6.3972 |  |  |  |  | Кирпич глиняный полнотелый М100 | м3 | 5.1178 | подрядчик
[8 empty] | Раствор ц/п М100 | м3 | 1.7272 | подрядчик
21 | Монтаж трубы оцинкованной Ø 20 с углами 90 (2шт) | м.п | 1 |  |  |  |  | Труба оцинкованная 20 | м.п. | 1 | подрядчик
[8 empty] | Угол Ø 20 90 градусов. | шт | 2 | подрядчик
22 | Ремонт ц/п стяжки толщ.30 мм с разборкой | м2 | 15.472 | Ц/п стяжка | м2 | 15.472 | стр. мусор | Ц/п раствор М100 | м3 | норма | подрядчик
23 | Выравнивание поверхности пола ремонтными составами (толщ.5 мм) | м2 | 51.5732 |  |  |  |  | Наливной пол Bergauf Easy Boden | т | норма | подрядчик
24 | Укладка плитки керамогранит Coliseum San Siro Yaйт 600*1200 | м2 | 51.5732 |  |  |  |  | Плитка керамогранит Coliseum San Siro Yaйт 600*1200 | м2 | норма | подрядчик
25 | Монтаж плинтуса алюминиевого выс.100мм цвет серебро | м.п. | 12.16 |  |  |  |  | Алюминиевый плинтус Серебро, высота 100мм, длина 2,5м | шт | 5 | подрядчик
[8 empty] | Клей для металла | тюб. | 3 | подрядчик
[8 empty] | Заглушка боковая | шт | 12 | подрядчик
[8 empty] | Угол внутренний | шт | 4 | подрядчик
[8 empty] | Угол наружный | шт | 2 | подрядчик
[8 empty] | Соединитель | шт | 4 | подрядчик
26 | Монтаж плинтуса пластикового (касса, охрана). | м.п. | 14 |  |  |  |  | Плинтус ПВХ | м.п | норма | подрядчик
27 | Снятие обоев со стен | м2 | 39.545 | Обои текстурные под покраску | м2 | 39.545 | стр. мусор
28 | Замена облицовки стен из ГКЛ по существеющему металлическому каркасу | м2 | 4.3852 | ГКЛ | м2 | 4.3852 | стр. мусор | ГКЛ толщина 12,5 мм | м2 | 4.3852 | подрядчик
29 | Облицовка стен глухих (без проемов) по металлическому одинарному каркасу гипсокартонными листами | м2 | 14.5 |  |  |  |  | ГКЛ толщина 12,5 мм | м2 | норма | подрядчик
[8 empty] | Профиль направляющий 27*28 | шт | норма | подрядчик
[8 empty] | Профиль стоечный 60*27 | шт | норма | подрядчик
30 | Устройство перегородок из гипсокартонных листов (ГКЛ) по системе "КНАУФ" с одинарным металлическим каркасом (профиль75*40 и 75*50) и однослойной обшивкой с обеих сторон (ГКЛ12) | м2 | 13.5 |  |  |  |  | ГКЛ толщина 12,5 мм | м2 | норма | подрядчик
[8 empty] | Профиль направляющий 75*40 | шт | норма | подрядчик
[8 empty] | Профиль стоечный 75*50 | шт | норма | подрядчик
[8 empty] | Утеплитель для стен 50 мм | м3 | норма | подрядчик
31 | Грунтование стен на 2 раза | м2 | 47.655 |  |  |  |  | Грунтовка глубокого проникновения | кг | норма | подрядчик
32 | Шпатлевание стен на 2 раза | м2 | 47.655 |  |  |  |  | Шпаклевка для внутренних работ типа KrasLand-001 | кг | норма | подрядчик
33 | Окраска стен краской Dulux BINDO 7 66YR 33/286 | м2 | 15.7993 |  |  |  |  | Краска ВД для внутренних работ DULUX BINDO 7 66YR 33/286 | кг | норма | подрядчик
34 | Окраска стен краской Dulux BINDO 7 27BB 10/138 | м2 | 10.1814 |  |  |  |  | Краска ВД для внутренних работ DULUX BINDO 7 27BB 10/138 | кг | норма | подрядчик
35 | Окраска стен краской Dulux BINDO 7 20YY 67/084 | м2 | 7.588 |  |  |  |  | Краска ВД для внутренних работ Dulux BINDO 7 20YY 67/084 | кг | норма | подрядчик
36 | Монтаж биметаллических радиаторов отопления 7 секц. | шт | 4 |  |  |  |  | Радиатор биметаллический 7 секц. Кольцо резиновое на кран американка | шт шт | 4 8 | п/исп. Подрядчик
37 | Монтаж оцинкованных труб Ø 20 мм | м.п. | 6.8 |  |  |  |  | Труба оцинкованная Ø 20 мм | м.п. | 6.8 | п/исп.
38 | Покраска труб краской для труб отопления Ду20 на 2 раза | м2 | 0.88 |  |  |  |  | Краска для радиаторов отопления | кг | норма | подрядчик
39 | Окраска металлических конструкций колонн на 2 раза (по окрашенной поверхности). | м2 | 9.756 |  |  |  |  | Краска по металлу, цвет синий. | кг | норма | подрядчик
40 | Демонтаж внутреннего блока кондиционера | шт | 1 | Внутренний блок настенного типа | шт | 1 | повт.исп
41 | Монтаж внутреннего блока кондиционера | шт | 1 |  |  |  |  | Внутренний блок настенного типа | шт | 1 | повт.исп
[8 empty] | Кабель силовой ВВГнг-LS 5x1,5 | м | 10 | подрядчик
[8 empty] | Кабель силовой ВВГнг 3х2,5 | м | 10 | подрядчик
[8 empty] | Труба медная 1/4 для кондиционеров | м | 10 | подрядчик
[8 empty] | Труба медная 1/2 для кондиционеров | м | 10 | подрядчик
[8 empty] | Трубная теплоизоляция (1/4) | м | 10 | подрядчик
[8 empty] | Трубная теплоизоляция (3/8) | м | 10 | подрядчик
42 | Монтаж трубы гофрированной 16 мм | м | 10 |  |  |  |  | Труба гофрированная 16 мм | м | 10 | подрядчик
43 | Монтаж алюминиевых перегородок с дверным проемами | м2 | 13.44 |  |  |  |  | Алюминиевая перегородка 1900*2800 | м2 | 5.32 | подрядчик
[8 empty] | Алюминиевая перегородка 2900*2800 | м2 | 8.12 | подрядчик
44 | Монтаж двойной двери из алюминиевого профиля с матовым стеклом | м2 | 3.25 |  |  |  |  | Двойная дверь из алюминиевого профиля с матовым стеклом 1250*2600 | м2 | 3.25 | подрядчик
45 | Монтаж двери из алюминиевого профиля с матовым стеклом 0,95*2,05 | м2 | 1.9475 |  |  |  |  | Дверь из алюминиевого профиля с матовым стеклом 0,95*2,05 | м2 | 1.9475 | подрядчик
46 | Монтаж потолка из ГКЛ по металлическому каркасу | м2 | 17.5 |  |  |  |  | ГКЛ толщина 9,5 мм | м2 | норма | подрядчик
[8 empty] | Профиль направляющий 27*28 | шт | норма | подрядчик
[8 empty] | Профиль стоечный 60*27 | шт | норма | подрядчик
47 | Облицовка стен ГКЛ по металлическому каркасу (боковая сторона потолка из ГКЛ, узел с утеплением наружной стены). | м2 | 9.528 |  |  |  |  | ГКЛ толщина 9,5 мм | м2 | норма | подрядчик
[8 empty] | Профиль направляющий 27*28 | шт | норма | подрядчик
[8 empty] | Профиль стоечный 60*27 | шт | норма | подрядчик
48 | Грунтование на 1 раз деревянных конструкций и боковых элементов ГКЛ | м2 | 39.528 |  |  |  |  | Грунтовка глубокого проникновения | кг | норма | подрядчик
49 | Покраска на 2 раза краской акриловой деревянных конструкций и боковых элементов ГКЛ, цвет черный | м2 | 39.528 |  |  |  |  | Краска для внутренних работ, водоэмульсионная акриловая, матовая (цвет черный). | кг | норма | подрядчик
50 | Грунтование потолка на 2 раза | м2 | 17.5 |  |  |  |  | Грунтовка глубокого проникновения | кг | норма | подрядчик
51 | Шпатлевание потолка на 2 раза | м2 | 17.5 |  |  |  |  | Шпаклевка для внутренних работ типа KrasLand-001 | кг | норма | подрядчик
52 | Окраска потолка краской Dulux BINDO 7 66YR 33/286 | м2 | 17.5 |  |  |  |  | Краска ВД для внутренних работ DULUX BINDO 7 66YR 33/286 | кг | норма | подрядчик
53 | Установка плинтуса потолочного гладкого DECOMASTER 96240 (16*16*2400) | м.п. | 10.9 |  |  |  |  | Плинтус потолочный гладкий DECOMASTER 96240 (16*16*2400) | м.п. | норма | подрядчик
54 | Монтаж периметрального уголка потолка грильято 50*50. | м.п. | 26.86 |  |  |  |  | Периметральный уголок потолка грильято 50*50 | м.п. | м.п. | подрядчик
55 | Монтаж потолка Грильято 50*50 цвет серый | м2 | 23.0482 |  |  |  |  | Подвесной потолок Грильято 50*50, цвет серый | м2 | норма | подрядчик
56 | Монтаж плинтуса потолочного (касса, охрана). | м.п. | 19 |  |  |  |  | Плинтус потолочный | м.п. | норма | подрядчик
57 | Монтаж подвесного потолка Армстронг (касса, охрана). | м2 | 11.5 |  |  |  |  | Подвесной потолок в комплекте | м2 | норма | подрядчик
58 | Монтаж светодиодных светильников 600*600 (касса, охрана). | шт | 2 |  |  |  |  | Cветильник светодиодный с драйвером в комплекте | шт | 2 | подрядчик
59 | Монтаж распределительной коробки | шт | 2 |  |  |  |  | Распределительная коробка 100х100х50 мм | шт | 2 | подрядчик
60 | Монтаж трубы гофрированной Ø 20 мм | м.п | 25 |  |  |  |  | Труба гофрированная Ø 20 мм | м.п. | норма | подрядчик
61 | Монтаж кабеля ВВГ 3*1,5 в гофре (касса, охрана). | м.п. | 25 |  |  |  |  | Кабель ВВГ 3*1,5 | м.п. | норма | подрядчик
62 | Монтаж выключателя двухклавишного (касса, охрана). | шт | 2 |  |  |  |  | Выключатель 2-клавишный Schneider Electric ATLASDESIGN, скрытый монтаж, карбон | шт | 2 | подрядчик
[8 empty] | Рамка 1 пост Schneider Electric ATLASDESIGN, карбон | шт | 2 | подрядчик
63 | Монтаж анемостата в подвесной потолок (касса, охрана). | шт | 2 |  |  |  |  | Анемостат | шт | 2 | подрядчик
64 | Монтаж канального вентилятора с воздуховодом гибким (касса, охрана). | шт | 2 |  |  |  |  | Вентилятор канальный | шт | 2 | подрядчик
[8 empty] | Воздуховод гибкий 100мм | м.п. | 10 | подрядчик
65 | Грунтование стен на 2 раза (касса, охрана). | м2 | 35.46 |  |  |  |  | Грунтовка глубокого проникновения | кг | норма | подрядчик
66 | Шпатлевание стен на 2 раза (касса, охрана). | м2 | 35.46 |  |  |  |  | Шпаклевка для внутренних работ типа KrasLand-001 | кг | норма | подрядчик
67 | Покраска стен краской ВД на 2 раза цвет светло-серый (касса, охрана). | м2 | 35.46 |  |  |  |  | Краска для внутренних работ, водоэмульсионная акриловая, матовая (цвет светло-серый). | кг | норма | подрядчик
68 | Монтаж распределительной коробки | шт | 25 |  |  |  |  | Распределительная коробка 100х100х50 мм | шт | 25 | подрядчик
69 | Монтаж трубы гофрированной Ø 20 мм | м.п. | 135 |  |  |  |  | Труба гофрированная Ø 20 мм | м.п. | норма | подрядчик
70 | Прокладка кабеля ВВГ 3*1,5 в гофре | м.п. | 135 |  |  |  |  | Кабель ВВГ 3*1,5 | м.п. | норма | подрядчик
71 | Монтаж выключателя (однокл-1шт, двухкл.-2шт) | шт | 3 |  |  |  |  | Выключатель 1-клавишный Schneider Electric ATLASDESIGN, скрытый монтаж, карбон | шт | 1 | подрядчик
[8 empty] | Выключатель 2-клавишный Schneider Electric ATLASDESIGN, скрытый монтаж, карбон | шт | 2 | подрядчик
[8 empty] | Рамка 3 поста Schneider Electric ATLASDESIGN, карбон | шт | 1 | подрядчик
72 | Монтаж светодиодного светильника Apeyron 42-015 | шт | 12 |  |  |  |  | Светодиодный светильник Apeyron 42-015 | шт | 12 | подрядчик
73 | Монтаж точечного светильника Maytoni Reif | шт | 12 |  |  |  |  | Точечный светильник Maytoni Reif | шт | 12 | подрядчик
[8 empty] | Лампа светодиодная SAFFIT SBMR1615 MR16 GU10 15W 4000K 55222 | шт | 12 | подрядчик
74 | Монтаж светодиодного светильника Arte Lamp Klimt | шт | 1 |  |  |  |  | Светодиодный светильник Arte Lamp Klimt | шт | 1 | подрядчик
75 | Монтаж блока светодиодной подсветки | шт | 2 |  |  |  |  | Блок питания ARS-100-24 (24V, 4.2A,100W) | шт | 1 | подрядчик
[8 empty] | Блок питания ARS-150-24 (24V, 6.25A,150W) | шт | 1 | подрядчик
76 | Прорезка в потолке штраб в ГКЛ шириной 40мм | м.п | 4.35
77 | Монтаж профиля в потолке для световой линии в ГКЛ | м.п | 4.35 |  |  |  |  | Профиль для световой линии | м.п | норма | подрядчик
[8 empty] | Экран для световой линии | м.п | норма | подрядчик
[8 empty] | Торцевая заглушка | шт | 2 | подрядчик
78 | Монтаж светодиодной ленты в потолке RT-F120-8mm 24V Warm3000 CRI98 (9.6 W/m, IP20) | м.п | 4.35 |  |  |  |  | Светодиодная лента в потолке RT-F120-8mm 24V Warm3000 CRI98 (9.6 W/m, IP20) | м.п | норма | подрядчик
79 | Демонтаж магнитного замка с каб.18 | шт | 1 | Магнитный замок | шт | 1 | п/исп.
80 | Демонтаж блока бесперебойного питания магнитной двери с каб.18 | шт | 1 | Блок бесперебойного питания | шт | 1 | п/исп.
81 | Монтаж распределительной коробки | шт | 1 |  |  |  |  | Распределительная коробка 100х100х50 мм | шт | 1 | подрядчик
82 | Монтаж кабель канала 10*20 | м.п. | 2 |  |  |  |  | Кабель-канал 10*20 | м.п. | 2 | подрядчик
83 | Прокладка кабеля в кабель каналах | м.п. | 2 |  |  |  |  | Кабель силовой ВВГ нг 3х 2,5 | м | норма | подрядчик
84 | Монтаж трубы гофрированной Ø 20 мм | м.п. | 10 |  |  |  |  | Труба гофрированная Ø 20 мм | м.п. | 10 | подрядчик
85 | Прокладка кабеля в гофре | м.п. | 10 |  |  |  |  | Кабель силовой ВВГ нг 3х 2,5 | м | норма | подрядчик
86 | Монтаж магнитного замка в каб.13 | шт | 1 |  |  |  |  | Магнитный замок | шт | 1 | п/исп.
87 | Монтаж блока бесперебойного питания магнитного замка в каб.13 | шт | 1 |  |  |  |  | Блок бесперебойного питания | шт | 1 | п/исп.
Каб.15 Дизайн решение
1 | Демонтаж вертикальных жалюзей | шт | 1 | Верт.жалюзи | шт | 1 | стр. мусор
2 | Демонтаж подвесного потолка Армстронг | м2 | 30.793 | Подвесной потолок в комплекте | м2 | 30.793 | стр. мусор
3 | Демонтаж потолочного плинтуса | м.п. | 22.22 | Плинтус потолочный | м.п. | 22.22 | стр. мусор
4 | Демонтаж светильников 600*600 | шт | 9 | Светильник люминесцентный | шт | 9 | стр. мусор
5 | Демонтаж кабелей ВВГ 3*1,5 | м.п. | 80 | Кабель ВВГ 3*1,5 | м.п. | 80 | стр. мусор
6 | Демонтаж плитки керамогранит | м2 | 30.793 | Плитка керамогранит | м2 | 30.793 | стр. мусор
7 | Демонтаж плинтуса из плитки керамогранит выс.100мм | м.п. | 21.22 | Плитка керамогранит | м.п. | 21.22 | стр. мусор
8 | Демонтаж подоконников ПВХ шир. 600 мм | м2 | 0.72 | Подоконник ПВХ | м2 | 0.72 | стр. мусор
9 | Демонтаж откосов пластиковых шир 500 мм | м2 | 2.3 | Откос пластиковый | м2 | 2.3 | стр. мусор
10 | Замена облицовки стен из ГКЛ по существеющему металлическому каркасу | м2 | 6 | ГКЛ 12 мм | м2 | 6 | стр. мусор | ГКЛ толщиной 12,5 мм | м2 | 6 | подрядчик
11 | Разборка ц/п стяжки толщиной 30мм | м2 | 2.65 | Ц/п стяжка | м3 | 0.0795 | стр. мусор
12 | Разборка утеплителя насыпного толщиной 200мм | м2 | 2.65 | Утеплитель насыпной | м3 | 0.53 | п/исп.
13 | Монтаж трубы Lexman ПВХ D25 | м.п. | 8 |  |  |  |  | Труба Lexman ПВХ D25 мм | м.п. | 8 | подрядчик
[8 empty] | Угол для труб 90° | шт | 4 | подрядчик
14 | Устройство утеплителя насыпного | м2 | 2.65 |  |  |  |  | Утеплитель насыпной 200 мм | м3 | 0.53 | п/исп.
15 | Ремонт ц/п стяжки толщ.30мм с разборкой | м2 | 9.2379 | Ц/п стяжка | м2 | 9.2379 | стр. мусор | Ц/п раствор М100 | м3 | норма | подрядчик
16 | Выравнивание поверхности пола ремонтными составами (толщ.5 мм) | м2 | 30.793 |  |  |  |  | Наливной пол Bergauf Easy Boden | т | норма | подрядчик
17 | Укладка плитки керамогранит Coliseum San Siro Yaйт 600*1200 | м2 | 30.793 |  |  |  |  | Плитка керамогранит Coliseum San Siro Yaйт 600*1200 | м2 | норма | подрядчик
18 | Монтаж плинтуса алюминиевого выс.100мм цвет серебро | м.п. | 16.72 |  |  |  |  | Алюминиевый плинтус Серебро, высота 100мм, длина 2,5м | шт | 7 | подрядчик
[8 empty] | Клей для металла | тюб. | 3 | подрядчик
[8 empty] | Заглушка боковая | шт | 11 | подрядчик
[8 empty] | Угол внутренний | шт | 4 | подрядчик
[8 empty] | Соединитель | шт | 4 | подрядчик
19 | Снятие обоев со стен | м2 | 56.094 | Обои текстурные под покраску | м2 | 56.094 | стр. мусор
20 | Грунтование стен на 2 раза | м2 | 56.094 |  |  |  |  | Грунтовка глубокого проникновения | кг | норма | подрядчик
21 | Шпатлевание стен на 2 раза | м2 | 56.094 |  |  |  |  | Шпаклевка для внутренних работ типа KrasLand-001 | кг | норма | подрядчик
22 | Окраска стен краской Dulux BINDO 7 27BB 10/138 | м2 | 17.556 |  |  |  |  | Краска ВД для внутренних работ DULUX BINDO 7 27BB 10/138 | кг | норма | подрядчик
23 | Окраска стен краской Dulux BINDO 7 20YY 67/084 | м2 | 27.6566 |  |  |  |  | Краска ВД для внутренних работ BINDO 7 DULUX 20YY 67/084 | кг | норма | подрядчик
24 | Монтаж стартового профиля (дверь, окно) | м.п. | 10.8 |  |  |  |  | Профиль стартовый | м.п. | норма | подрядчик
25 | Облицовка откосов (дверных и оконных) ГКЛ по металлическому каркасу. | м2 | 7.56 |  |  |  |  | ГКЛ толщина 12,5 мм | м2 | норма | подрядчик
[8 empty] | Профиль направляющий 27*28 | шт | норма | подрядчик
[8 empty] | Профиль стоечный 60*27 | шт | норма | подрядчик
26 | Грунтование откосов на 2 раза | м2 | 7.56 |  |  |  |  | Грунтовка глубокого проникновения | кг | норма | подрядчик
27 | Шпатлевание откосов на 2 раза | м2 | 7.56 |  |  |  |  | Шпаклевка для внутренних работ типа KrasLand-001 | кг | норма | подрядчик
28 | Окраска откосов краской Dulux BINDO 7 20YY 67/084 | м2 | 6.86 |  |  |  |  | Краска ВД для внутренних работ BINDO 7 DULUX 20YY 67/084 | кг | норма | подрядчик
29 | Демонтаж внутреннего блока кондиционера | шт | 1 | Внутренний блок настенного типа | шт | 1 | повт.исп
30 | Монтаж внутреннего блока кондиционера | шт | 1 |  |  |  |  | Внутренний блок настенного типа | шт | 1 | повт.исп
[8 empty] | Кабель силовой ВВГнг-LS 5x1,5 | м | 10 | подрядчик
[8 empty] | Кабель силовой ВВГнг 3х2,5 | м | 10 | подрядчик
[8 empty] | Трубки дренажные гофрированные для систем кондиционирования (16 мм) | м | 10 | подрядчик
[8 empty] | Труба медная 1/4 для кондиционеров | м | 10 | подрядчик
[8 empty] | Труба медная 1/2 для кондиционеров | м | 10 | подрядчик
[8 empty] | Трубная теплоизоляция (1/4) | м | 10 | подрядчик
[8 empty] | Трубная теплоизоляция (3/8) | м | 10 | подрядчик
31 | Монтаж трубы гофрированной 16 мм | м | 10 |  |  |  |  | Труба гофрированная 16 мм | м | 10 | подрядчик
32 | Монтаж потолка из ГКЛ по металлическому каркасу | м2 | 10.86 |  |  |  |  | ГКЛ толщина 10мм | м2 | норма | подрядчик
[8 empty] | Профиль направляющий 27*28 | шт | норма | подрядчик
[8 empty] | Профиль стоечный 60*27 | шт | норма | подрядчик
33 | Установка плинтуса потолочного гладкого DECOMASTER 96240 (16*16*2400) | м.п. | 5.4 |  |  |  |  | Плинтус потолочный гладкий DECOMASTER 96240 (16*16*2400) | м.п. | норма | подрядчик
34 | Грунтование потолка на 2 раза | м2 | 7.15 |  |  |  |  | Грунтовка глубокого проникновения | кг | норма | подрядчик
35 | Шпатлевание потолка на 2 раза | м2 | 7.15 |  |  |  |  | Шпаклевка для внутренних работ типа KrasLand-001 | кг | норма | подрядчик
36 | Окраска потолка краской Dulux BINDO 7 27BB 10/138 | м2 | 7.15 |  |  |  |  | Краска ВД для внутренних работ DULUX BINDO 7 27BB 10/138 | кг | норма | подрядчик
37 | Облицовка стен ГКЛ по металлическому каркасу (боковая сторона потолка из ГКЛ). | м2 | 6.3932 |  |  |  |  | ГКЛ толщина 10мм | м2 | норма | подрядчик
[8 empty] | Профиль направляющий 27*28 | шт | норма | подрядчик
[8 empty] | Профиль стоечный 60*27 | шт | норма | подрядчик
38 | Облицовка стен ГКЛ по металлическому каркасу (увеличение облицовки стен). | м2 | 5.2508 |  |  |  |  | ГКЛ толщина 9,5 мм | м2 | норма | подрядчик
[8 empty] | Профиль направляющий 27*28 | шт | норма | подрядчик
[8 empty] | Профиль стоечный 60*27 | шт | норма | подрядчик
39 | Грунтование на 1 раз ж/б конструкций плит перекрытия и боковых элементов ГКЛ | м2 | 31.578 |  |  |  |  | Грунтовка глубокого проникновения | кг | норма | подрядчик
40 | Покраска на 2 раза краской акриловой ж/б плит перекрытия и боковых элементов ГКЛ, цвет черный | м2 | 31.578 |  |  |  |  | Краска для внутренних работ, водоэмульсионная акриловая, матовая (цвет черный). | кг | норма | подрядчик
41 | Монтаж периметрального уголка потолка грильято 50*50. | м.п. | 32.82 |  |  |  |  | Периметральный уголок потолка грильято 50*50 | м.п. | м.п. | подрядчик
42 | Монтаж потолка Грильято 50*50, цвет серый | м2 | 19.933 |  |  |  |  | Подвесной потолок Грильято 50*50, цвет серый | м2 | норма | подрядчик
43 | Покраска труб краской для труб отопления Ду20 на 2 раза | м2 | 3.824 |  |  |  |  | Краска для радиаторов отопления | кг | норма | подрядчик
44 | Монтаж распределительной коробки | шт | 19 |  |  |  |  | Коробка распредилительная 100х100х50 мм | шт | 19 | подрядчик
45 | Монтаж трубы гофрированной Ø 20 мм | м.п. | 75 |  |  |  |  | Труба гофрированная Ø 20 мм | м.п. | норма | подрядчик
46 | Прокладка кабеля ВВГ 3*1,5 в гофре | м.п. | 75 |  |  |  |  | Кабель ВВГ 3*2,5 | м.п. | норма | подрядчик
47 | Монтаж выключателя (однокл-3шт, двухкл.-1шт) | шт | 4 |  |  |  |  | Выключатель 1-клавишный Schneider Electric ATLASDESIGN, скрытый монтаж, карбон | шт | 3 | подрядчик
[8 empty] | Выключатель 2-клавишный Schneider Electric ATLASDESIGN, скрытый монтаж, карбон | шт | 1 | подрядчик
[8 empty] | Рамка 4 поста Schneider Electric ATLASDESIGN, карбон | шт | 1 | подрядчик
48 | Монтаж светодиодного светильника Apeyron 42-015 | шт | 16 |  |  |  |  | Светодиодный светильник Apeyron 42-015 | шт | 16 | подрядчик
49 | Монтаж потолочного светильника Crystal Lux JEWEL PL700 WH | шт | 1 |  |  |  |  | Потолочный светильник Crystal Lux JEWEL PL700 WH | шт | 1 | подрядчик
[8 empty] | Подвесное крепление Crystal Lux Viko KIT JM700 | шт | 1 | подрядчик
50 | Монтаж светодиодного светильника Milosh Tendence Medelina | шт | 2 |  |  |  |  | Светодиодный светильник Milosh Tendence Medelina | шт | 2 | подрядчик
51 | Монтаж блока светодиодной подсветки | шт | 2 |  |  |  |  | Блок питания ARS-200-24 (24V, 10.4A, 200W) (Arlight, IP20 Сетка, 2 года) Артикул 025401 | шт | 1 | подрядчик
[8 empty] | Блок питания ARS-150-24 24В 6.25А 150Вт IP20 сетка 2 года Arlight 026124 | шт | 1 | подрядчик
52 | Прорезка в потолке штраб в ГКЛ шириной 40мм | м.п | 5.383
53 | Монтаж профиля в потолке для световой линии в ГКЛ | м.п | 5.383 |  |  |  |  | Профиль для световой линии | м.п | норма | подрядчик
[8 empty] | Экран для световой линии | м.п | норма | подрядчик
[8 empty] | Торцевая заглушка | шт | 2 | подрядчик
54 | Монтаж светодиодной ленты в потолке RT-F120-8mm 24V Warm3000 CRI98 (9.6 W/m, IP20) | м.п | 5.383 |  |  |  |  | Светодиодная лента в потолке RT-F120-8mm 24V Warm3000 CRI98 (9.6 W/m, IP20) | м.п | норма | подрядчик
55 | Прорезка в стенах штраб в ГКЛ шириной 40мм | м.п. | 4.06
56 | Монтаж профиля в стенах для световой линии в ГКЛ | м.п | 4.06 |  |  |  |  | Профиль для световой линии | м.п | норма | подрядчик
[8 empty] | Экран для световой линии | м.п | норма | подрядчик
[8 empty] | Торцевая заглушка | шт | 4 | подрядчик
57 | Монтаж светодиодной ленты в стенах RT-F120-8mm 24V Warm3000 CRI98 (9.6 W/m, IP20) | м.п | 4.06 |  |  |  |  | Светодиодная лента в потолке RT-F120-8mm 24V Warm3000 CRI98 (9.6 W/m, IP20) | м.п | норма | подрядчик
Прочие работы
1 | Перенос мебели | шт | [8 empty] | подрядчик
2 | Влажная уборка помещений | м2 | 86 | [7 empty] | подрядчик
3 | Очистка помещений от строительного мусора с затариванием в мешки | тн | 5.79 | [7 empty] | подрядчик
4 | Погрузка строительного мусора в автосамосвалы и вывозка на расстояние до 15 км | тн | 5.79 | [7 empty] | подрядчик
Производство ремонтных работ будет производиться при работающем персонале предприятия в существующем здании, освобожденном от оборудования и других предметов,
мешающих нормальному производству работ. Стесненность 1,35 ( коэффициент доплат к стоимости работ согласно общих частей СНИП)
Разработал:
Начальник ОКСиКР ООО "Иркутскэнергосбыт"_____________Е.Л. Баженов