## 1
УТВЕРЖДАЮ:
Главный инженер ООО "Иркутскэнергосбыт"
____________________О.Н. Герасименко
"____" ___________2024 г.
Дефектная ведомость №1 (ведомость объемов работ)
на ремонт арендованных помещений ООО "Иркутскэнергосбыт"
по адресу: Иркутская область, г. Ангарск, ул. Трудовые резервы, 34
| Наименование работ |  |  | Демонтируемый материал |  |  |  | Потребность в основных материалах
|  | Ед. изм | Кол-во | Наименование | Ед. изм. | Кол-во | Использование | Наименование | Ед. изм. | Кол-во | Поставщик
Гараж
1 | Демонтаж автоматов защитных (7шт-утиль, 2шт-п/исп) | шт | 9 | Автомат защитный 16 | шт | 7 | стр. мусор
|  |  |  | Автомат защитный 25 | шт | 2 | п/исп.
2 | Демонтаж электросчетчика | шт | 1 | Счетчик электрический | шт | 1 | стр. мусор
3 | Демонтаж щитка электрического | шт | 1 | Щит электрический | шт | 1 | стр. мусор
4 | Демонтаж кабеля алюминиевого 3*2,5 | м.п. | 30 | Кабель алюм. 3*2,5 | м.п. | 30 | стр. мусор
5 | Демонтаж кабеля алюминиевого 3*1,5 | м.п. | 100 | Кабель алюм. 3*1,5 | м.п. | 100 | стр. мусор
6 | Демонтаж розеток | шт | 2 | Розетка | шт | 2 | стр. мусор
7 | Демонтаж светильников | шт | 8 | Светильник настенный | шт | 6 | стр. мусор
|  |  |  | Светильник светодиодный настенный | шт | 2 | п/исп.
8 | Монтаж светильников | шт | 8 |  |  |  |  | Светильник светодиодный настенный | шт | 2 | п/исп.
[8 empty] | Светильник светодиодный типа СРО-110/SPO-112 55 W 6500 К4950Пм 1200 мм | шт | 6 | подрядчик
9 | Отключение, подключение светильников (4шт) | соед. | 24
10 | Сборка и монтаж навесного металлического распределительного щитка (бокса) на 24 модуля. | шт | 1 |  |  |  |  | Навесной металлический распределительный щит (бокс) на 24 модуля | шт | 1 | подрядчик
11 | Монтаж вводного автомата | шт | 1 |  |  |  |  | Автоматический выключатель IEK BA 47-100 C100, 100A, трехполюсный, 10кА (MVA40-3-100-C) | шт | 1 | подрядчик
12 | Монтаж автомата зашитного | шт | 10 |  |  |  |  | Автомат защитный 1 Р 25 характеристика С IEK | шт | 4 | подрядчик
[8 empty] | Автомат защитный 1Р 16 характеристика С IEK | шт | 3 | подрядчик
[8 empty] | Автомат защитный 1Р 10 характеристика С IEK | шт | 1 | подрядчик
[8 empty] | Автомат защитный 1Р 25 характеристика С IEK | шт | 2 | п/исп.
13 | Отключение и повторное подключение трансформатора 36В (2шт) | соед. | 12
14 | Монтаж распределительых коробок (распредкоробка-16шт, соединительный изолирующий защим СИЗ - 48шт) | шт | 16 |  |  |  |  | Распределительная коробка | шт | 16 | подрядчик
[8 empty] | Соединительный изолирующий зажим СИЗ | шт | 48 | подрядчик
15 | Монтаж гофрированной трубы Ø 20 мм (держатель гофры-100шт, дюбеля, саморезы) | м.п. | 150 |  |  |  |  | Труба гофрированная Ø 20 мм | м.п. | 150 | подрядчик
16 | Монтаж кабеля ВВГнг 3х1,5 в гофре | м.п. | 100 |  |  |  |  | Кабель ВВГнг 3*1,5 | м.п. | 100 | подрядчик
17 | Монтаж кабеля ВВГнг 3х2,5 в гофре | м.п. | 50 |  |  |  |  | Кабель ВВГнг 3*2,5 | м.п. | 50 | подрядчик
18 | Монтаж силовых розеток (двойные) накладные | шт | 2 |  |  |  |  | Розетка двойная с заземлением каучук с заглушками 16А IP44 | шт | 2 | подрядчик
19 | Монтаж выключателей накладных | шт | 2 |  |  |  |  | Выключатель накладной | шт | 2 | подрядчик
1 этаж
Каб.1 (101)
1 | Разборка ламината | м2 | 17.0188 | Ламинат | м2 | 17.0188 | стр. мусор
2 | Устройство линолеума полукоммерческого | м2 | 17.0188 |  |  |  |  | Линолеум полукоммерческий | м2 | норма | подрядчик
3 | Замена плинтусов ПВХ | м.п. | 16.32 | Плинтус ПВХ | м.п. | 16.32 | стр. мусор | Плинтус ПВХ | м.п. | норма | подрядчик
4 | Замена порожка | м.п. | 1 | Порог металлический 20мм | м.п. | 1 | стр. мусор | Порог металлический 20мм | м.п. | 1 | подрядчик
5 | Замена обоев под покраску | м2 | 44.4892 | Обои текстурные под покраску | м2 | 44.4892 | стр. мусор | Обои текстурные под покраску | м2 | норма | подрядчик
6 | Грунтование стен на 1 раз | м2 | 13.3468 |  |  |  |  | Грунтовка глубокого проникновения | кг | норма | подрядчик
7 | Шпатлевание стен на 2 раза | м2 | 13.3468 |  |  |  |  | Шпаклевка для внутренних работ типа KrasLand-001 | кг | норма | подрядчик
8 | Грунтование стен на 1 раз | м2 | 44.4892 |  |  |  |  | Грунтовка глубокого проникновения | кг | норма | подрядчик
9 | Покраска стен по текст.обоям краской ВД на 2 раза | м2 | 44.4892 |  |  |  |  | Краска для внутренних работ, водоэмульсионная акриловая, матовая (цвет согласовать с заказчиком | кг | норма | подрядчик
10 | Окраска откосов оконных краской ПФ | м2 | 4.656 |  |  |  |  | Краска ПФ 115 | кг | норма | подрядчик
14 | Разборка потолка из ГКЛ по металлическому каркасу | м2 | 17.0188 | ГКЛ, мет.профиль | м2 | 17.0188 | стр. мусор
15 | Демонтаж светильников точечных | шт | 15 | Светильник точечный | шт | 15 | стр. мусор
16 | Демонтаж кабеля ВВГ 3*1,5 | м.п. | 10 | Кабель ВВГ 3*1,5 | м.п. | 10 | стр. мусор
17 | Монтаж плинтуса потолочного | м.п. | 17.12 |  |  |  |  | Плинтус потолочный | м.п. | норма | подрядчик
18 | Монтаж потолка Армстронг | м2 | 17.0188 |  |  |  |  | Подвесной потолок в комплекте типа "Армстронг" | м2 | норма | подрядчик
21 | Монтаж светильников светодиодных 600*600 | шт | 6 |  |  |  |  | Cветильник светодиодный с драйвером в комплекте | шт | 6 | подрядчик
27 | Замена пластиковых уголков обрамления проемов | м.п. | 14.6 |  |  |  |  | Угол пластиковый 20 | м.п. | норма | подрядчик
11 | Монтаж кабель-канала 10*20 | м.п. | 5 |  |  |  |  | Кабель-канал 10*20 | м.п. | 5 | подрядчик
12 | Монтаж кабеля ВВГ3*2,5 в кабель-канале | м.п. | 5 |  |  |  |  | Кабель ВВГ 3*2,5 | м.п. | 5 | подрядчик
13 | Монтаж накладной розетки тройной | шт | 1 |  |  |  |  | Розетка накладная тройная | шт | 1 | подрядчик
19 | Установка распределительных коробок | шт | 7 |  |  |  |  | Коробка распределительная 100х100х50 мм | шт | 7 | подрядчик
22 | Монтаж гофры 20 | м.п. | 45 |  |  |  |  | Гофра 20 | м.п. | норма | подрядчик
20 | Монтаж кабеля ВВГ 3*1,5 в гофре | м.п. | 15 |  |  |  |  | Кабель ВВГ 3*1,5 | м.п. | норма | подрядчик
23 | Сверление отверстия в кирпичной стене диам.20 | шт | 2
24 | Монтаж кабеля ВВГ3*2,5 в гофре | м.п. | 30 |  |  |  |  | Кабель ВВГ 3*2,5 | м.п. | 30 | подрядчик
26 | Установка автомата 25 | шт | 1 |  |  |  |  | Автомат защитный 25 | шт | 1 | подрядчик
Каб.2 (102)
1 | Замена линолеума полукоммерческого | м2 | 10.14 | Линолеум полукоммерческий | м2 | 10.14 | стр. мусор | Линолеум полукоммерческий | м2 | норма | подрядчик
2 | Замена плинтусов ПВХ | м.п. | 12.12 | Плинтус ПВХ | м.п. | 12.12 | стр. мусор | Плинтус ПВХ | м.п. | норма | подрядчик
3 | Замена порожка | м.п. | 1 | Порог металлический 20мм | м.п. | 1 | стр. мусор | Порог металлический 20мм | м.п. | 1 | подрядчик
4 | Покраска стен по текст.обоям краской ВД на 2 раза | м2 | 31.4168 |  |  |  |  | Краска для внутренних работ, водоэмульсионная акриловая, матовая (цвет согласовать с заказчиком | кг | норма | подрядчик
5 | Покраска чугунных батарей краской для радиаторов отопления на 2 раза | м2 | 1.05 |  |  |  |  | Краска для радиаторов отопления | кг | норма | подрядчик
6 | Покраска труб краской для труб отопления Ду20 и Ду40 на 2 раза | м2 | 1.072 |  |  |  |  | Краска для радиаторов отопления | кг | норма | подрядчик
Каб.3.2 (103)
1. | Демонтаж светильников (люстра) | шт | 2 | Cветильник (люстра) | шт | 2 | стр. мусор
2 | Установка распределительных коробок | шт | 1 |  |  |  |  | Коробка распределительная 100х100х50 мм | шт | 1 | подрядчик
3 | Прокладка гофры 20 | м.п. | 3 |  |  |  |  | Гофра 20 | м.п. | норма | подрядчик
4 | Прокладка кабеля ВВГ 3*1,5 в гофре | м.п. | 3 |  |  |  |  | Кабель ВВГ 3*1,5 | м.п. | норма | подрядчик
5 | Монтаж светильников светодиодных 600*600 накладных | шт | 2 |  |  |  |  | Cветильник светодиодный с драйвером в комплекте накладной | шт | 2 | подрядчик
Каб.4 (104)
1 | Замена линолеума полукоммерческого | м2 | 6.7645 | Линолеум полукоммерческий | м2 | 6.7645 | стр. мусор | Линолеум полукоммерческий | м2 | норма | подрядчик
2 | Замена плинтусов ПВХ | м.п. | 10.69 | Плинтус ПВХ | м.п. | 12.12 | стр. мусор | Плинтус ПВХ | м.п. | норма | подрядчик
3 | Замена порожка | м.п. | 1 | Порог металлический 20мм | м.п. | 1 | стр. мусор | Порог металлический 20мм | м.п. | 1 | подрядчик
4 | Замена обоев под покраску | м2 | 10.9331 | Обои текстурные под покраску | м2 | 10.9331 | стр. мусор | Обои текстурные под покраску | м2 | норма | подрядчик
5 | Грунтование стен на 1 раз | м2 | 3.2799 |  |  |  |  | Грунтовка глубокого проникновения | кг | норма | подрядчик
6 | Шпатлевание стен на 2 раза | м2 | 3.2799 |  |  |  |  | Шпаклевка для внутренних работ типа KrasLand-001 | кг | норма | подрядчик
7 | Грунтование стен на 1 раз | м2 | 10.9331 |  |  |  |  | Грунтовка глубокого проникновения | кг | норма | подрядчик
8 | Покраска стен по текст.обоям краской ВД на 2 раза | м2 | 10.9331 |  |  |  |  | Краска для внутренних работ, водоэмульсионная акриловая, матовая (цвет согласовать с заказчиком | кг | норма | подрядчик
9 | Покраска ниш под батарею краской ПФ на 2 раза c предварительной расчисткой, шпатлеванием, грунтованием 10%. | м2 | 0.8496 |  |  |  |  | Грунтовка глубокого проникновения | кг | норма | подрядчик
[8 empty] | Шпаклевка для внутренних работ типа KrasLand-001 | кг | норма | подрядчик
[8 empty] | Краска ПФ-115 | кг | норма | подрядчик
10 | Покраска труб краской для труб отопления Ду20 на 2 раза | м2 | 0.48 |  |  |  |  | Краска для радиаторов отопления | кг | норма | подрядчик
11 | Покраска чугунных батарей краской для радиаторов отопления на 2 раза | м2 | 0.63 |  |  |  |  | Краска для радиаторов отопления | кг | норма | подрядчик
12 | Демонтаж, монтаж мебельной доски 0,25*1 | м2 | 0.25 | Мебельная доска | м2 | 0.25 | п/исп. | Мебельная доска | м2 | 0.25 | п/исп.
13 | Демонтаж кабель-канала 100*50 | м.п. | 2 | Кабель-канал 100*50 | м.п. | 2 | стр. мусор
Каб.5 (105)
1 | Замена плинтусов ПВХ | м.п. | 13.75 | Плинтус ПВХ | м.п. | 13.75 | стр. мусор | Плинтус ПВХ | м.п. | норма | подрядчик
2 | Замена порожка | м.п. | 1 | Порог металлический 20мм | м.п. | 1 | стр. мусор | Порог металлический 20мм | м.п. | 1 | подрядчик
3 | Покраска стен по текст.обоям краской ВД на 2 раза | м2 | 38.5375 |  |  |  |  | Краска для внутренних работ, водоэмульсионная акриловая, матовая (цвет согласовать с заказчиком | кг | норма | подрядчик
4 | Покраска ниш под батарею краской ПФ на 2 раза c предварительной расчисткой, шпатлеванием, грунтованием 30%. | м2 | 0.8496 |  |  |  |  | Грунтовка глубокого проникновения | кг | норма | подрядчик
[8 empty] | Шпаклевка для внутренних работ типа KrasLand-001 | кг | норма | подрядчик
[8 empty] | Краска ПФ-115 | кг | норма | подрядчик
5 | Покраска труб краской для труб отопления Ду20 на 2 раза | м2 | 0.72 |  |  |  |  | Краска для радиаторов отопления | кг | норма | подрядчик
6 | Покраска чугунных батарей краской для радиаторов отопления на 2 раза | м2 | 1.68 |  |  |  |  | Краска для радиаторов отопления | кг | норма | подрядчик
Каб.6 (106)
1 | Покраска пола краской ПФ с предварительной расчисткой 30% | м2 | 12.208 |  |  |  |  | Грунтовка глубокого проникновения | кг | норма | подрядчик
[8 empty] | Шпаклевка для внутренних работ типа KrasLand-001 | кг | норма | подрядчик
[8 empty] | Краска ПФ-115 | кг | норма | подрядчик
2 | Покраска стен краской ПФ на 2 раза c предварительной расчисткой, шпатлеванием, грунтованием 50%. | м2 | 10.558 |  |  |  |  | Грунтовка глубокого проникновения | кг | норма | подрядчик
[8 empty] | Шпаклевка для внутренних работ типа KrasLand-001 | кг | норма | подрядчик
[8 empty] | Краска ПФ-115 | кг | норма | подрядчик
3 | Покраска стен краской ВД на 2 раза c предварительной расчисткой, шпатлеванием, грунтованием 30%. | м2 | 17.7132 |  |  |  |  | Грунтовка глубокого проникновения | кг | норма | подрядчик
[8 empty] | Шпаклевка для внутренних работ типа KrasLand-001 | кг | норма | подрядчик
[8 empty] | Краска для внутренних работ, водоэмульсионная акриловая, матовая (цвет согласовать с заказчиком | кг | норма | подрядчик
4 | Покраска потолка краской ВД на 2 раза c предварительной расчисткой, шпатлеванием, грунтованием 30%. | м2 | 12.208 |  |  |  |  | Грунтовка глубокого проникновения | кг | норма | подрядчик
[8 empty] | Шпаклевка для внутренних работ типа KrasLand-001 | кг | норма | подрядчик
[8 empty] | Краска для внутренних работ, водоэмульсионная акриловая, матовая (цвет согласовать с заказчиком | кг | норма | подрядчик
5 | Покраска труб краской для труб отопления на 2 раза | м2 | 0.96 |  |  |  |  | Краска для радиаторов отопления | кг | норма | подрядчик
6 | Утепление труб фольгоизолом | м2 | 1 |  |  |  |  | Фольгоизолом | м2 | 1 | подрядчик
7 | Покраска мет.конструкций на 2 раза | м2 | 7 |  |  |  |  | Краска ПФ-115 | кг | норма | подрядчик
8 | Замена настенных светильников светодиодных | шт | 2 | Светильник настенный | шт | 2 | стр.мусор | Светильник настенный светодиодный закрытый | шт | 2 | подрядчик
Каб.7 (коридор)
2 | Оштукатуривание стен ц/п раствором толщиной 20мм | м2 | 1.98 |  |  |  |  | Раствор ц/п М100 | м3 | норма | подрядчик
3 | Грунтование стен на 2 раза | м2 | 1.98 |  |  |  |  | Грунтовка глубокого проникновения | кг | норма | подрядчик
4 | Шпатлевание стен на 2 раза | м2 | 1.98 |  |  |  |  | Шпаклевка для внутренних работ типа KrasLand-001 | кг | норма | подрядчик
5 | Покраска стен краской ПФ на 2 раза c предварительной расчисткой, шпатлеванием, грунтованием 30%. | м2 | 84.0025 |  |  |  |  | Грунтовка глубокого проникновения | кг | норма | подрядчик
[8 empty] | Шпаклевка для внутренних работ типа KrasLand-001 | кг | норма | подрядчик
[8 empty] | Краска ПФ-115 | кг | норма | подрядчик
6 | Покраска чугунных батарей краской для радиаторов отопления на 2 раза | м2 | 0.84 |  |  |  |  | Краска для радиаторов отопления | кг | норма | подрядчик
7 | Покраска труб краской для труб отопления Ду20 и Ду32 на 2 раза | м2 | 2.032 |  |  |  |  | Краска для радиаторов отопления | кг | норма | подрядчик
Каб.8
1. | Замена реечного потолка | м2 | 7.3969 | Реечный потолок в комплекте | м2 | 7.3969 | стр. мусор | Реечный потолок в комплекте | м2 | норма | подрядчик
2 | Замена плинтуса потолочного | м.п. | 15.636 | Плинтус потолочный | м.п. | 15.636 | стр. мусор | Плинтус потолочный | м.п. | норма | подрядчик
3 | Покраска стен краской ПФ на 2 раза c предварительной расчисткой, шпатлеванием, грунтованием 10%. | м2 | 11.624 |  |  |  |  | Грунтовка глубокого проникновения | кг | норма | подрядчик
[8 empty] | Шпаклевка для внутренних работ типа KrasLand-001 | кг | норма | подрядчик
[8 empty] | Краска ПФ-115 | кг | норма | подрядчик
4 | Установка распределительных коробок | шт | 1 |  |  |  |  | Коробка распределительная 100х100х50 мм | шт | 1 | подрядчик
5 | Прокладка гофры 20 | м.п. | 2 |  |  |  |  | Гофра 20 | м.п. | норма | подрядчик
6 | Прокладка кабеля ВВВ 3*1,5 в гофре | м.п. | 2 |  |  |  |  | Кабель ВВГ 3*1,5 | м.п. | норма | подрядчик
7 | Монтаж точечных светильников | шт | 2 |  |  |  |  | Точечный светильник светодиодный с лампой | шт | 2 | подрядчик
8 | Демонтаж, монтаж точечного светильника | шт | 2 | Точечный светильник светодиодный с лампой | шт | 2 | п/исп. | Точечный светильник светодиодный с лампой | шт | 2 | п/исп.
9 | Замена радиаторной решетки 600*600 | шт | 1 | Радиаторная решетка 600*600 | шт | 1 | стр. мусор | Радиаторная решетка 600*600 | шт | 1 | подрядчик
10 | Монтаж тройника 1/2 | шт | 2 |  |  |  |  | Тройник ВНН 1/2" | шт | 2 | подрядчик
11 | Монтаж гибкой подводки длиной 1000мм | шт | 2 |  |  |  |  | Подводка гибкая 1000мм | шт | 2 | подрядчик
12 | Монтаж планки установочной для смесителя | шт | 1 |  |  |  |  | Планка устанвочная для смесителя 1/2"Fx1/2"M,PF | шт | 1 | подрядчик
13 | Установка смесителя настенного | шт | 1 |  |  |  |  | Смеситель настенный для мойки с длинным гусаком | шт | 1 | подрядчик
Каб.10 (коридор)
1 | Покраска стен краской ПФ на 2 раза c предварительной расчисткой, шпатлеванием, грунтованием 30%. | м2 | 33.1911 |  |  |  |  | Грунтовка глубокого проникновения | кг | норма | подрядчик
[8 empty] | Шпаклевка для внутренних работ типа KrasLand-001 | кг | норма | подрядчик
[8 empty] | Краска ПФ-115 | кг | норма | подрядчик
Каб.13.
1 | Демонтаж внутреннего блока кондиционера | шт | 1 | Внутренний блок кондиционера | шт | 1 | п/исп.
2 | Демонтаж медных труб 1/2, 3/4 | м.п | 5 | Медная труба 3/4 | м.п. | 5 | стр. мусор
3 | Демонтаж трубы гофрированной конденсатопровода | м.п. | 5 | Труба гофрированная | м.п. | 5 | стр. мусор
4 | Демонтаж кабель-каналов | м.п | 10.5 | Кабель-канал 100*50 | м.п | 10.5 | стр. мусор
5 | Демонтаж жалюзи вертикальных | шт | 3 | Жалюзи вертикальные | шт | 3 | стр. мусор
6 | Монтаж жалюзи вертикальных | шт | 2 |  |  |  |  | Жалюзи вертикальные | шт | 2 | подрядчик
7 | Замена радиаторной решетки 600*1200 | шт | 3 | Радиаторная решетка 600*1200 | шт | 3 | стр. мусор | Радиаторная решетка 600*1200 | шт | 3 | подрядчик
8 | Устройство перегородок из гипсокартонных листов (ГКЛ) по системе "КНАУФ" с одинарным металлическим каркасом и однослойной обшивкой с обеих сторон глухих | м2 | 19.21 |  |  |  |  | ГКЛ толщина 12мм | м2 | норма | подрядчик
[8 empty] | Профиль направляющий 50*40 | шт | норма | подрядчик
[8 empty] | Профиль стоечный 50*50 | шт | норма | подрядчик
[8 empty] | Утеплитель для стен 50 мм | м3 | норма | подрядчик
9 | Устройство сапожка на стены шириной 100мм. | м.п | 11.3 |  |  |  |  | Плитка керамогранит 300*300 | м2 | 1.8 | подрядчик
10 | Снятие обоев под покраску | м2 | 66.024 | Обои текстурные под покраску | м2 | 66.024 | стр. мусор
11 | Грунтование стен на 2 раза | м2 | 100.8894 |  |  |  |  | Грунтовка глубокого проникновения | кг | норма | подрядчик
12 | Шпатлевание стен на 2 раза | м2 | 100.8894 |  |  |  |  | Шпаклевка для внутренних работ типа KrasLand-001 | кг | норма | подрядчик
13 | Наклейка обоев под покраску | м2 | 100.8894 |  |  |  |  | Обои текстурные под покраску | м2 | норма | подрядчик
14 | Окраска обоев краской ВД на 2 раза | м2 | 100.8894 |  |  |  |  | Краска для внутренних работ, водоэмульсионная акриловая, матовая (цвет согласовать с заказчиком | кг | норма | подрядчик
15 | Демонтаж потолка Армстонг | м2 | 41.81 | Подвесной потолок в комплекте | м2 | 41.81 | стр. мусор
16 | Демонтаж плинтуса потолочного | м.п | 26.1 | Плинтус потолочный | м.п. | 26.1 | стр. мусор
17 | Монтаж плинтуса потолочного | м.п | 37.26 |  |  |  |  | Плинтус потолочный | м.п. | норма | подрядчик
18 | Монтаж потолка Армстонг | м2 | 41.4145 |  |  |  |  | Подвесной потолок в комплекте | м2 | норма | подрядчик
19 | Замена светильников 600*600 | шт | 9 | Светильник люминесцентный | шт | 9 | стр. мусор | Cветильник светодиодный с драйвером в комплекте накладной | шт | 9 | подрядчик
20 | Демонтаж пластикового уголка обрамления проемов | м.п | 10 | Угол пластиковый 20 | м.п. | 10 | подрядчик
21 | Монтаж пластикового уголка обрамления проемов | м.п | 26.1 |  |  |  |  | Угол пластиковый 20 | м.п. | норма | подрядчик
22 | Прокладка гофры 20 | м.п. | 18 |  |  |  |  | Гофра 20 | м.п. | норма | подрядчик
23 | Прокладка кабеля или провода питания сечением: 6 мм2 в гофрированных трубах ПВХ (существующие и новые). | м | 18 |  |  |  |  | Кабель силовой ВВГнг-LS 5x1,5 | м | 10 | подрядчик
[8 empty] | Кабель силовой ВВГнг-LS 3х2,5 | м | 8 | подрядчик
24 | Монтаж кабель-канала 40*20 | м | 1 |  |  |  |  | Кабель-канал 40*20 | м.п. | 1 | подрядчик
25 | Прокладка кабеля в кабель-канале (существующий и новый). | м | 2 |  |  |  |  | Кабель силовой ВВГнг-LS 3х2,5 | м | 2 | подрядчик
26 | Установка внутреннего блока кондиционера с помещения 13 | шт | 1 | Внутренний блок кондиционера | шт | 1 | п/исп.
[8 empty] | Труба медная 1/4 для кондиционеров | м | 10 | подрядчик
[8 empty] | Труба медная 1/2 для кондиционеров | м | 10 | подрядчик
[8 empty] | Трубная теплоизоляция (1/4) | м | 10 | подрядчик
[8 empty] | Трубная теплоизоляция (3/8) | м | 10 | подрядчик
[8 empty] | Трубки дренажные гофрированные для систем кондиционирования (16 мм) | м | 20 | подрядчик
Каб.16
1 | Снятие со стен краски ПФ | м2 | 34.1876
2 | Снятие со стен краски ВД | м2 | 20.126
3 | Шпатлевание стен на 2 раза | м2 | 54.3136 |  |  |  |  | Шпаклевка для внутренних работ типа KrasLand-001 | кг | норма
4 | Грунтование стен на 2 раза | м2 | 54.3136 |  |  |  |  | Грунтовка глубокого проникновения | кг | норма | подрядчик
5 | Оклейка обоев под покраску | м2 | 54.3136 |  |  |  |  | Обои текстурные под покраску | м2 | норма | подрядчик
6 | Покраска стен по текст.обоям краской ВД на 2 раза | м2 | 54.3136 |  |  |  |  | Краска для внутренних работ, водоэмульсионная акриловая, матовая (цвет согласовать с заказчиком | кг | норма | подрядчик
7 | Покраска ниш под батарею краской ПФ на 2 раза c предварительной расчисткой, шпатлеванием, грунтованием 10%. | м2 | 0.8496 |  |  |  |  | Грунтовка глубокого проникновения | кг | норма | подрядчик
[8 empty] | Шпаклевка для внутренних работ типа KrasLand-001 | кг | норма | подрядчик
[8 empty] | Краска ПФ-115 | кг | норма | подрядчик
8 | Покраска труб краской для труб отопления Ду20, 40 на 2 раза | м2 | 1.36 |  |  |  |  | Краска для радиаторов отопления | кг | норма | подрядчик
9 | Покраска чугунных батарей краской для радиаторов отопления на 2 раза | м2 | 1.68 |  |  |  |  | Краска для радиаторов отопления | кг | норма | подрядчик
10 | Замена алюминиевого дверного блока 0,9*2,05 | шт | 1 | Алюм.дверной блок | шт | 1 | стр. мусор | Алюм.дверной блок | шт | 1 | подрядчик
11 | Ремонт штукатурки откосов | м2 | 2 |  |  |  |  | Раствор ц/п М100 | м3 | норма | подрядчик
12 | Грунтование откосов на 2 раза | м2 | 2 |  |  |  |  | Грунтовка глубокого проникновения | кг | норма | подрядчик
13 | Шпатлевание откосов на 2 раза | м2 | 2 |  |  |  |  | Шпаклевка для внутренних работ типа KrasLand-001 | кг | норма | подрядчик
14 | Покраска откосов краской ПФ на 2 раза | м2 | 2 |  |  |  |  | Краска ПФ-115 | кг | норма | подрядчик
15 | Демонтаж светильников (люстра) | шт | 2 | Светильник (люстра) | шт | 2 | стр. мусор
16 | Установка распределительных коробок | шт | 1 |  |  |  |  | Коробка распределительная 100х100х50 мм | шт | 1 | подрядчик
17 | Прокладка гофры 20 | м.п. | 8 |  |  |  |  | Гофра 20 | м.п. | норма | подрядчик
18 | Прокладка кабеля ВВГ 3*15 в гофре | м.п. | 8 |  |  |  |  | Кабель ВВГ 3*2,5 | м.п. | норма | подрядчик
19 | Установка светодиодных светильников 600*600 | шт | 3 |  |  |  |  | Cветильник светодиодный с драйвером в комплекте накладной | шт | 3 | подрядчик
20 | Замена пластикового уголка обрамления проемов | м.п. | 4.9 | Угол пластиковый 20 | м.п. | 4.9 | стр. мусор | Угол пластиковый 20 | м.п. | норма | подрядчик
Каб.17
1 | Демонтаж пластикового уголка | м.п | 9.4 | Угол пластиковый 20 | м.п. | 9.4 | стр. мусор
2 | Облицовка стен глухих (без проемов) по металлическому одинарному каркасу гипсокартонными листами | м2 | 3.24 |  |  |  |  | ГКЛ толщина 12мм | м2 | норма | подрядчик
[8 empty] | Профиль направляющий 27*28 | шт | норма | подрядчик
[8 empty] | Профиль стоечный 60*27 | шт | норма | подрядчик
3 | Снятие обоев под покраску | м2 | 34.532 | Обои текстурные под покраску | м2 | 66.024 | стр. мусор
4 | Грунтование стен на 2 раза | м2 | 34.532 |  |  |  |  | Грунтовка глубокого проникновения | кг | норма | подрядчик
5 | Шпатлевание стен на 2 раза | м2 | 34.532 |  |  |  |  | Шпаклевка для внутренних работ типа KrasLand-001 | кг | норма | подрядчик
6 | Наклейка обоев под покраску | м2 | 34.532 |  |  |  |  | Обои текстурные под покраску | м2 | норма | подрядчик
7 | Окраска обоев краской ВД на 2 раза | м2 | 34.532 |  |  |  |  | Краска для внутренних работ, водоэмульсионная акриловая, матовая (цвет согласовать с заказчиком | кг | норма | подрядчик
8 | Монтаж пластикового уголка | м.п. | 29.4 |  |  |  |  | Угол пластиковый 20 | м.п. | норма | подрядчик
9 | Демонтаж плинтуса потолочного | м.п. | 15.6 | Плинтус потолочный | м.п. | 15.6 | стр. мусор
10 | Монтаж плинтуса потолочного | м.п. | 19.9 |  |  |  |  | Плинтус потолочный | м.п. | норма | подрядчик
11 | Замена подвесного потолка Армстонг | м2 | 24.295 |  |  |  |  | Подвесной потолок в комплекте | м2 | норма | подрядчик
12 | Замена светильников 600*600 | шт | 6 | Светильник люминесцентный | шт | 6 | стр. мусор | Cветильник светодиодный с драйвером в комплекте накладной | шт | 6 | подрядчик
13 | Замена алюминиевого дверного блока 0,9*2,05 | шт | 1 | Алюминиевый дверной блок 0,9*2,05 | шт | 1 | стр. мусор | Алюминиевый дверной блок 0,9*2,05 | шт | 1 | подрядчик
14 | Монтаж пластикового уголка обрамления проемов | м.п. | 9.4 |  |  |  |  | Угол пластиковый 20 | м.п. | норма | подрядчик
15 | Покраска чугунных батарей краской для радиаторов отопления на 2 раза | м2 | 1.26 |  |  |  |  | Краска для радиаторов отопления | кг | норма | подрядчик
16 | Покраска труб краской для труб отопления Ду20 на 2 раза | м2 | 0.24 |  |  |  |  | Краска для радиаторов отопления | кг | норма | подрядчик
17 | Покраска подоконника краской ПФ на 2 раза | м2 | 1.02 |  |  |  |  | Краска ПФ-115 | кг | норма | подрядчик
Каб.18
1 | Демонтаж линолеума | м2 | 8.428 | Линолеум полукоммеческий | м2 | 8.428 | стр. мусор
2 | Демонтаж подиума деревянного | м2 | 8.428 | Пиломатериал | м2 | 8.428 | стр. мусор
3 | Покраска чугунных батарей краской для радиаторов отопления на 2 раза | м2 | 1.26 |  |  |  |  | Краска для радиаторов отопления | кг | норма | подрядчик
4 | Покраска труб краской для труб отопления Ду20 на 2 раза | м2 | 0.4 |  |  |  |  | Краска для радиаторов отопления | кг | норма | подрядчик
5 | Демонтаж плинтуса из плитки керамогранит выс.100мм | м.п. | 6.2 | Плитка керамогранит | м.п. | 6.2 | стр. мусор
6 | Монтаж плинтуса из плитки керамогранит выс.100мм | м.п | 12.5 |  |  |  |  | Плитка керамогранит | м2 | 1.89 | подрядчик
7 | Замена алюминиевого дверного блока 0,9*2,05 | шт | 1 | Алюминиевый дверной блок 0,9*2,05 | шт | 1 | стр. мусор | Алюминиевый дверной блок 0,9*2,05 | шт | 1 | подрядчик
8 | Демонтаж алюминиевой перегородки | м2 | 13.33 | Алюминиевая перегородка | м2 | 13.33 | передать заказчику
9 | Демонтаж пластикового уголка | м.п | 14.3 | Угол пластиковый 20 | м.п. | 9.4 | стр. мусор
10 | Снятие обоев под покраску | м2 | 36.52 | Обои текстурные под покраску | м2 | 23.2 | стр. мусор
11 | Грунтование стен на 2 раза | м2 | 36.5244 |  |  |  |  | Грунтовка глубокого проникновения | кг | норма | подрядчик
12 | Шпатлевание стен на 2 раза | м2 | 36.5244 |  |  |  |  | Шпаклевка для внутренних работ типа KrasLand-001 | кг | норма | подрядчик
13 | Наклейка обоев под покраску | м2 | 36.5244 |  |  |  |  | Обои текстурные под покраску | м2 | норма | подрядчик
14 | Окраска обоев краской ВД на 2 раза | м2 | 36.5244 |  |  |  |  | Краска для внутренних работ, водоэмульсионная акриловая, матовая (цвет согласовать с заказчиком | кг | норма | подрядчик
15 | Замена плинтуса потолочного | м.п | 14.16 | Плинтус потолочный | м.п. | 14.16 | стр. мусор | Плинтус потолочный | м.п. | норма | подрядчик
16 | Замена потолка Армстонг | м2 | 17.2 | Подвесной потолок в комплекте | м2 | 17.2 | стр. мусор | Подвесной потолок в комплекте | м2 | норма | подрядчик
17 | Замена светильников 600*600 | шт | 4 | Светильник люминесцентный | шт | 4 | стр. мусор | Cветильник светодиодный с драйвером в комплекте накладной | шт | 4 | подрядчик
18 | Монтаж пластикового уголка обрамления проемов | м.п | 14.3 |  |  |  |  | Угол пластиковый 20 | м.п. | норма | подрядчик
19 | Демонтаж табло электр.очереди | шт | 2 | Табло эл.очереди | шт | 2 | передать заказчику
20 | Демонтаж электр.часов | шт | 1 | Электр.часы | шт | 1 | передать заказчику
Каб.19
1 | Демонтаж плитки керамической со стен | м2 | 14.27 | Плитка керамическая | м2 | 9.39 | стр. мусор
2 | Демонтаж штукатурки со стен толщиной 30мм | м2 | 14.27
3 | Расчистка стен от краски ВД | м2 | 8,86
4 | Устройство штукатурки стен толщ.30мм | м2 | 14.27 |  |  |  |  | Ц/п раствор М100 | м3 | норма | подрядчик
5 | Покраска труб ХВС краской ПФ на 2 раза с предварительной расчисткой старой краски 30% и грунтованием | м2 | 5,5 |  |  |  |  | Грунтовка ГФ-021 | кг | норма | подрядчик
[8 empty] | Краска ПФ-115 | кг | норма | подрядчик
6 | Покраска ниш под батарею краской ПФ на 2 раза c предварительной расчисткой, шпатлеванием, грунтованием 10%. | м2 | 1.6992 |  |  |  |  | Грунтовка глубокого проникновения | кг | норма | подрядчик
[8 empty] | Шпаклевка для внутренних работ типа KrasLand-001 | кг | норма | подрядчик
[8 empty] | Краска ПФ-115 | кг | норма | подрядчик
7 | Покраска чугунных батарей краской для радиаторов отопления на 2 раза | м2 | 1.47 |  |  |  |  | Краска для радиаторов отопления | кг | норма | подрядчик
8 | Покраска труб краской для труб отопления Ду20 на 2 раза | м2 | 0.8448 |  |  |  |  | Краска для радиаторов отопления | кг | норма | подрядчик
9 | Грунтование стен на 2 раза | м2 | 23.129 |  |  |  |  | Грунтовка глубокого проникновения | кг | норма | подрядчик
10 | Шпатлевание стен на 2 раза | м2 | 23.129 |  |  |  |  | Шпаклевка для внутренних работ типа KrasLand-001 | кг | норма | подрядчик
11 | Покраска стен краской ПФ на 2 раза | м2 | 23.129 |  |  |  |  | Краска ПФ-115 | кг | норма | подрядчик
12 | Покраска потолка краской ВД на 2 раза c предварительной расчисткой, шпатлеванием, грунтованием 30%. | м2 | 4.64 |  |  |  |  | Грунтовка глубокого проникновения | кг | норма | подрядчик
[8 empty] | Шпаклевка для внутренних работ типа KrasLand-001 | кг | норма | подрядчик
[8 empty] | Краска для внутренних работ, водоэмульсионная акриловая, матовая | кг | норма | подрядчик
13 | Покраска полов краской ПФ на 2 раза c предварительной расчисткой, грунтованием 30%. | м2 | 4.64 |  |  |  |  | Грунтовка глубокого проникновения | кг | норма | подрядчик
[8 empty] | Шпаклевка для внутренних работ типа KrasLand-001 | кг | норма | подрядчик
[8 empty] | Краска ПФ-115 | кг | норма | подрядчик
14 | Монтаж светильников светодиодных 600*600 | шт | 1 | Светильник люминесцентный | шт | 1 | стр. мусор | Cветильник светодиодный с драйвером в комплекте накладной | шт | 1 | подрядчик
Каб.20
1 | Покраска стен и откосов краской ПФ на 2 раза c предварительной расчисткой, шпатлеванием, грунтованием 30%. | м2 | 21.878 |  |  |  |  | Грунтовка глубокого проникновения | кг | норма | подрядчик
[8 empty] | Шпаклевка для внутренних работ типа KrasLand-001 | кг | норма | подрядчик
[8 empty] | Краска ПФ-115 | кг | норма | подрядчик
2 | Покраска ниш под батарею краской ПФ на 2 раза c предварительной расчисткой, шпатлеванием, грунтованием 10%. | м2 | 1.6992 |  |  |  |  | Грунтовка глубокого проникновения | кг | норма | подрядчик
[8 empty] | Шпаклевка для внутренних работ типа KrasLand-001 | кг | норма | подрядчик
[8 empty] | Краска ПФ-115 | кг | норма | подрядчик
3 | Покраска чугунных батарей краской для радиаторов отопления на 2 раза | м2 | 1.47 |  |  |  |  | Краска для радиаторов отопления | кг | норма | подрядчик
4 | Покраска труб краской для труб отопления Ду20 на 2 раза | м2 | 0.8448 |  |  |  |  | Краска для радиаторов отопления | кг | норма | подрядчик
5 | Покраска потолка краской ВД на 2 раза c предварительной расчисткой, шпатлеванием, грунтованием 30%. | м2 | 3.325 |  |  |  |  | Грунтовка глубокого проникновения | кг | норма | подрядчик
[8 empty] | Шпаклевка для внутренних работ типа KrasLand-001 | кг | норма | подрядчик
[8 empty] | Краска для внутренних работ, водоэмульсионная акриловая, матовая | кг | норма | подрядчик
6 | Покраска полов краской ПФ на 2 раза c предварительной расчисткой, грунтованием 30%. | м2 | 3.325 |  |  |  |  | Грунтовка глубокого проникновения | кг | норма | подрядчик
[8 empty] | Шпаклевка для внутренних работ типа KrasLand-001 | кг | норма | подрядчик
[8 empty] | Краска ПФ-115 | кг | норма | подрядчик
Каб.21
1 | Демонтаж, монтаж кабель-каналов | м.п. | 12 | Кабель-канал | м.п. | 12 | п/исп. | Кабель-канал | м.п. | 12 | п/исп.
2 | Снятие обоев под покраску | м2 | 53.7306 | Обои текстурные под покраску | м2 | 66.024 | стр. мусор
3 | Грунтование стен на 1 раз | м2 | 16.1192 |  |  |  |  | Грунтовка глубокого проникновения | кг | норма | подрядчик
4 | Шпатлевание стен на 2 раза | м2 | 16.1192 |  |  |  |  | Шпаклевка для внутренних работ типа KrasLand-001 | кг | норма | подрядчик
5 | Грунтование стен на 1 раз | м2 | 53.7306 |  |  |  |  | Грунтовка глубокого проникновения | кг | норма | подрядчик
6 | Оклейка обоев под покраску | м2 | 53.7306 |  |  |  |  | Обои текстурные под покраску | м2 | норма | подрядчик
7 | Окраска обоев краской ВД на 2 раза | м2 | 53.7306 |  |  |  |  | Краска для внутренних работ, водоэмульсионная акриловая, матовая (цвет согласовать с заказчиком | кг | норма | подрядчик
8 | Замена радиаторной решетки 600*1200 | шт | 1 | Радиаторная решетка 600*1200 | шт | 1 | стр. мусор | Радиаторная решетка 600*1200 | шт | 1 | подрядчик
9 | Замена алюминиевого дверного блока 0,9*2,05 | шт | 1 | Алюминиевый дверной блок 0,9*2,05 | шт | 1 | стр. мусор | Алюминиевый дверной блок 0,9*2,05 | шт | 1 | подрядчик
10 | Облицовка стен глухих по металлическому одинарному каркасу гипсокартонными листами | м2 | 1.53 |  |  |  |  | ГКЛ толщина 12мм | м2 | норма | подрядчик
[8 empty] | Профиль направляющий 27*28 | шт | норма | подрядчик
[8 empty] | Профиль стоечный 60*27 | шт | норма | подрядчик
11 | Грунтование откосов на 2 раза | м2 | 1.53 |  |  |  |  | Грунтовка глубокого проникновения | кг | норма | подрядчик
12 | Шпатлевание откосов на 2 раза | м2 | 1.53 |  |  |  |  | Шпаклевка для внутренних работ типа KrasLand-001 | кг | норма | подрядчик
13 | Покраска откосов краской ПФ на 2 раза | м2 | 1.53 |  |  |  |  | Краска ПФ-115 | кг | норма | подрядчик
14 | Покраска дверных краской откосов ПФ на 2 раза c предварительной расчисткой, шпатлеванием, грунтованием 30%. | м2 | 6.375 |  |  |  |  | Грунтовка глубокого проникновения | кг | норма | подрядчик
[8 empty] | Шпаклевка для внутренних работ типа KrasLand-001 | кг | норма | подрядчик
[8 empty] | Краска ПФ-115 | кг | норма | подрядчик
15 | Монтаж порожка | шт | 1 |  |  |  |  | Порог металлический 20мм | шт | 1 | подрядчик
16 | Замена пластикового уголка обрамления проемов | м.п. | 14.7 | Угол пластиковый 20 | м.п. | 14.7 | стр. мусор | Угол пластиковый 20 | м.п. | норма | подрядчик
Каб.22
1 | Замена линолеума полукоммерческого | м2 | 22 | Линолеум полукоммерческий | м2 | 10.14 | стр. мусор | Линолеум полукоммерческий | м2 | норма | подрядчик
2 | Замена плинтусов ПВХ | м.п. | 19.3 | Плинтус ПВХ | м.п. | 12.12 | стр. мусор | Плинтус ПВХ | м.п. | норма | подрядчик
3 | Замена порожка | м.п. | 1 | Порог металлический 20мм | м.п. | 1 | стр. мусор | Порог металлический 20мм | м.п. | 1 | подрядчик
4 | Демонтаж, монтаж кабель-каналов 70*20 | м | 14 | Кабель-канал | м.п. | 12 | п/исп. | Кабель-канал | м.п. | 12 | п/исп.
5 | Демонтаж, монтаж розеток | шт | 10 | Розетка | шт | 10 | п/исп. | Розетка | шт | 10 | п/исп.
6 | Демонтаж, монтаж выключателя | шт | 1 | Выключатель | шт | 1 | п/исп. | Выключатель | шт | 1 | п/исп.
7 | Замена обоев под покраску | м2 | 49.8526 | Обои текстурные под покраску | м2 | 10.9331 | стр. мусор | Обои текстурные под покраску | м2 | норма | подрядчик
8 | Грунтование стен на 1 раз | м2 | 14.9558 |  |  |  |  | Грунтовка глубокого проникновения | кг | норма | подрядчик
9 | Шпатлевание стен на 2 раза | м2 | 14.9558 |  |  |  |  | Шпаклевка для внутренних работ типа KrasLand-001 | кг | норма | подрядчик
10 | Грунтование стен на 1 раз | м2 | 49.8526 |  |  |  |  | Грунтовка глубокого проникновения | кг | норма | подрядчик
11 | Покраска стен по текст.обоям краской ВД на 2 раза | м2 | 49.8526 |  |  |  |  | Краска для внутренних работ, водоэмульсионная акриловая, матовая (цвет согласовать с заказчиком) | кг | норма | подрядчик
12 | Замена алюминиевого дверного блока 0,9*2,05 | шт | 1 | Алюминиевый дверной блок 0,9*2,05 | шт | 1 | стр. мусор | Алюминиевый дверной блок 0,9*2,05 | шт | 1 | подрядчик
13 | Облицовка стен глухих по металлическому одинарному каркасу гипсокартонными листами | м2 | 1.53 |  |  |  |  | ГКЛ толщина 12мм | м2 | норма | подрядчик
[8 empty] | Профиль направляющий 27*28 | шт | норма | подрядчик
[8 empty] | Профиль стоечный 60*27 | шт | норма | подрядчик
14 | Грунтование откосов на 2 раза | м2 | 1.53 |  |  |  |  | Грунтовка глубокого проникновения | кг | норма | подрядчик
15 | Шпатлевание откосов на 2 раза | м2 | 1.53 |  |  |  |  | Шпаклевка для внутренних работ типа KrasLand-001 | кг | норма | подрядчик
16 | Покраска откосов краской ПФ на 2 раза | м2 | 1.53 |  |  |  |  | Краска ПФ-115 | кг | норма | подрядчик
17 | Замена пластикового уголка обрамления проемов | м.п. | 4.9 | Угол пластиковый 20 | м.п. | 4.9 | стр. мусор | Угол пластиковый 20 | м.п. | норма | подрядчик
2 этаж
Каб.1 (201)
1 | Замена линолеума полукоммерческого | м2 | 34.314 | Линолеум полукоммерческий | м2 | 34.314 | стр. мусор | Линолеум полукоммерческий | м2 | норма | подрядчик
2 | Замена плинтусов ПВХ | м.п. | 25.02 | Плинтус ПВХ | м.п. | 25.02 | стр. мусор | Плинтус ПВХ | м.п. | норма | подрядчик
3 | Замена порожка | м.п. | 3 | Порог металлический 20мм | м.п. | 3 | стр. мусор | Порог металлический 20мм | м.п. | 3 | подрядчик
4 | Замена обоев под покраску | м2 | 54.06 | Обои текстурные под покраску | м2 | 54.06 | стр. мусор | Обои текстурные под покраску | м2 | норма | подрядчик
5 | Грунтование стен на 1 раз | м2 | 16.218 |  |  |  |  | Грунтовка глубокого проникновения | кг | норма | подрядчик
6 | Шпатлевание стен на 2 раза с грунтованием | м2 | 16.218 |  |  |  |  | Шпаклевка для внутренних работ типа KrasLand-001 | кг | норма | подрядчик
7 | Грунтование стен на 1 раз | м2 | 54.06 |  |  |  |  | Грунтовка глубокого проникновения | кг | норма | подрядчик
8 | Покраска стен по текст.обоям краской ВД на 2 раза | м2 | 54.06 |  |  |  |  | Краска для внутренних работ, водоэмульсионная акриловая, матовая (цвет согласовать с заказчиком). | кг | норма | подрядчик
9 | Покраска ниш под батарею краской ПФ на 2 раза c предварительной расчисткой, шпатлеванием, грунтованием 10%. | м2 | 3.3984 |  |  |  |  | Грунтовка глубокого проникновения | кг | норма | подрядчик
[8 empty] | Шпаклевка для внутренних работ типа KrasLand-001 | кг | норма | подрядчик
[8 empty] | Краска ПФ-115 | кг | норма | подрядчик
10 | Покраска труб краской для труб отопления Ду20 на 2 раза | м2 | 1.76 |  |  |  |  | Краска для радиаторов отопления | кг | норма | подрядчик
11 | Демонтаж, монтаж внутреннего блока кондиционера | шт | 1 | Внутренний блок кондиционера | шт | 1 | п/исп. | Внутренний блок кондиционера | шт | 1 | п/исп.
12 | Демонтаж, монтаж кабель-каналов (20*20-3м, 70*20-7м) | м | 10 | Кабель-канал | м | 10 | п/исп. | Кабель-канал | м | 10 | п/исп.
13 | Демонтаж, монтаж розеток | шт | 10 | Розетка | шт | 10 | п/исп. | Розетка | шт | 10 | п/исп.
14 | Демонтаж, монтаж выключателя | шт | 1 | Выключатель | шт | 1 | п/исп. | Выключатель | шт | 1 | п/исп.
15 | Демонтаж, монтаж мебельных досок (1,7*0,25) | м | 1.7 | Мебельная доска | м2 | 0.425 | п/исп. | Мебельная доска | м2 | 0.425 | п/исп.
16 | Демонтаж, монтаж вертикальных жалюзей | шт | 4 | Вертикальные жалюзи | шт | 4 | п/исп. | Вертикальные жалюзи | шт | 4 | п/исп.
Каб.2 (202)
1 | Замена линолеума полукоммерческого | м2 | 37.2771 | Линолеум полукоммерческий | м2 | 37.2771 | стр. мусор | Линолеум полукоммерческий | м2 | норма | подрядчик
2 | Замена плинтусов ПВХ | м.п. | 21.86 | Плинтус ПВХ | м.п. | 21.86 | стр. мусор | Плинтус ПВХ | м.п. | норма | подрядчик
3 | Замена порожка | м.п. | 1 | Порог металлический 20мм | м.п. | 1 | стр. мусор | Порог металлический 20мм | м.п. | 3 | подрядчик
4 | Замена обоев под покраску | м2 | 58.5796 | Обои текстурные под покраску | м2 | 58.5796 | стр. мусор | Обои текстурные под покраску | м2 | норма | подрядчик
5 | Грунтование стен на 1 раз | м2 | 17.5739 |  |  |  |  | Грунтовка глубокого проникновения | кг | норма | подрядчик
6 | Шпатлевание стен на 2 раза | м2 | 17.5739 |  |  |  |  | Шпаклевка для внутренних работ типа KrasLand-001 | кг | норма | подрядчик
7 | Грунтование стен на 1 раз | м2 | 58.5796 |  |  |  |  | Грунтовка глубокого проникновения | кг | норма | подрядчик
8 | Покраска стен по текст.обоям краской ВД на 2 раза | м2 | 58.5796 |  |  |  |  | Краска для внутренних работ, водоэмульсионная акриловая, матовая (цвет согласовать с заказчиком). | кг | норма | подрядчик
9 | Покраска ниш под батарею краской ПФ на 2 раза c предварительной расчисткой, шпатлеванием, грунтованием 10%. | м2 | 1.6992 |  |  |  |  | Грунтовка глубокого проникновения | кг | норма | подрядчик
[8 empty] | Шпаклевка для внутренних работ типа KrasLand-001 | кг | норма | подрядчик
[8 empty] | Краска ПФ-115 | кг | норма | подрядчик
10 | Покраска труб краской для труб отопления Ду20 на 2 раза | м2 | 1.624 |  |  |  |  | Краска для радиаторов отопления | кг | норма | подрядчик
11 | Демонтаж, монтаж внутреннего блока кондиционера | шт | 1 | Внутренний блок кондиционера | шт | 1 | п/исп. | Внутренний блок кондиционера | шт | 1 | п/исп.
12 | Демонтаж, монтаж кабель-каналов (20*10-3м, 70*20-3м) | м | 7 | Кабель-канал | м | 7 | п/исп. | Кабель-канал | м | 7 | п/исп.
13 | Демонтаж, монтаж розеток | шт | 7 | Розетка | шт | 7 | п/исп. | Розетка | шт | 7 | п/исп.
14 | Демонтаж, монтаж выключателя | шт | 1 | Выключатель | шт | 1 | п/исп. | Выключатель | шт | 1 | п/исп.
Каб.3 (203)
1 | Замена линолеума полукоммерческого | м2 | 28.3542 | Линолеум полукоммерческий | м2 | 28.3542 | стр. мусор | Линолеум полукоммерческий | м2 | норма | подрядчик
2 | Замена плинтусов ПВХ | м.п. | 21.16 | Плинтус ПВХ | м.п. | 21.16 | стр. мусор | Плинтус ПВХ | м.п. | норма | подрядчик
3 | Замена порожка | м.п. | 3 | Порог металлический 20мм | м.п. | 3 | стр. мусор | Порог металлический 20мм | м.п. | 3 | подрядчик
4 | Облицовка стен глухих по металлическому одинарному каркасу гипсокартонными листами | м2 | 1.4125 |  |  |  |  | ГКЛ толщина 12мм | м2 | норма | подрядчик
[8 empty] | Профиль направляющий 27*28 | шт | норма | подрядчик
[8 empty] | Профиль стоечный 60*27 | шт | норма | подрядчик
5 | Замена обоев под покраску | м2 | 53.4934 | Обои текстурные под покраску | м2 | 10.9331 | стр. мусор | Обои текстурные под покраску | м2 | норма | подрядчик
6 | Грунтование стен на 1 раз | м2 | 16.048 |  |  |  |  | Грунтовка глубокого проникновения | кг | норма | подрядчик
7 | Шпатлевание стен на 2 раза | м2 | 16.048 |  |  |  |  | Шпаклевка для внутренних работ типа KrasLand-001 | кг | норма | подрядчик
8 | Грунтование стен на 1 раз | м2 | 53.4934 |  |  |  |  | Грунтовка глубокого проникновения | кг | норма | подрядчик
9 | Покраска стен по текст.обоям краской ВД на 2 раза | м2 | 53.4934 |  |  |  |  | Краска для внутренних работ, водоэмульсионная акриловая, матовая (цвет согласовать с заказчиком). | кг | норма | подрядчик
10 | Покраска ниш под батарею краской ПФ на 2 раза c предварительной расчисткой, шпатлеванием, грунтованием 10%. | м2 | 1.6992 |  |  |  |  | Грунтовка глубокого проникновения | кг | норма | подрядчик
[8 empty] | Шпаклевка для внутренних работ типа KrasLand-001 | кг | норма | подрядчик
[8 empty] | Краска ПФ-115 | кг | норма | подрядчик
11 | Покраска труб краской для труб отопления Ду20 на 2 раза | м2 | 0.24 |  |  |  |  | Краска для радиаторов отопления | кг | норма | подрядчик
12 | Демонтаж, монтаж внутреннего блока кондиционера | шт | 1 | Внутренний блок кондиционера | шт | 1 | п/исп. | Внутренний блок кондиционера | шт | 1 | п/исп.
13 | Демонтаж, монтаж кабель-каналов (20*20-3м, 70*20-7м) | м | 10 | Кабель-канал | м | 10 | п/исп. | Кабель-канал | м | 10 | п/исп.
14 | Демонтаж, монтаж розеток | шт | 10 | Розетка | шт | 10 | п/исп. | Розетка | шт | 10 | п/исп.
15 | Демонтаж, монтаж выключателя | шт | 1 | Выключатель | шт | 1 | п/исп. | Выключатель | шт | 1 | п/исп.
16 | Демонтаж батарей чугунной (3секц.) | шт | 2 | Чугунная батарея 3 секц. | шт | 2 | стр. мусор
17 | Монтаж кранов-американки 3/4 дюйма | шт. | 4 |  |  |  |  | Кран-американка 3/4 | шт | 4 | подрядчик
18 | Монтаж батареи биметаллической 500 (8 секций) | шт | 2 |  |  |  |  | Радиатор биметаллический 8 секц. | шт | 2 | подрядчик
19 | Демонтаж, монтаж мебельной доски | м2 | 0.9 | Мебельная доска | м2 | 0.9 | п/исп. | Мебельная доска | м2 | 0.9 | п/исп.
Каб.4 (204)
1 | Замена линолеума полукоммерческого | м2 | 16.68 | Линолеум полукоммерческий | м2 | 16.68 | стр. мусор | Линолеум полукоммерческий | м2 | норма | подрядчик
2 | Замена плинтусов ПВХ | м.п. | 16.22 | Плинтус ПВХ | м.п. | 16.22 | стр. мусор | Плинтус ПВХ | м.п. | норма | подрядчик
3 | Замена порожка | м.п. | 1 | Порог металлический 20мм | м.п. | 1 | стр. мусор | Порог металлический 20мм | м.п. | 1 | подрядчик
4 | Покраска стен по текст.покрытию краской ВД на 2 раза | м2 | 38.5356 |  |  |  |  | Краска для внутренних работ, водоэмульсионная акриловая, матовая (цвет согласовать с заказчиком | кг | норма | подрядчик
5 | Покраска ниш под батарею краской ПФ на 2 раза c предварительной расчисткой, шпатлеванием, грунтованием 10%. | м2 | 1.6992 |  |  |  |  | Грунтовка глубокого проникновения | кг | норма | подрядчик
[8 empty] | Шпаклевка для внутренних работ типа KrasLand-001 | кг | норма | подрядчик
[8 empty] | Краска ПФ-115 | кг | норма | подрядчик
6 | Покраска чугунных батарей краской для радиаторов отопления на 2 раза | м2 | 2.52 |  |  |  |  | Краска для радиаторов отопления | кг | норма | подрядчик
7 | Покраска труб краской для труб отопления Ду20 на 2 раза | м2 | 1.136 |  |  |  |  | Краска для радиаторов отопления | кг | норма | подрядчик
Каб.6 (206)
1 | Замена линолеума полукоммерческого | м2 | 42.2188 | Линолеум полукоммерческий | м2 | 42.2188 | стр. мусор | Линолеум полукоммерческий | м2 | норма | подрядчик
2 | Замена плинтусов ПВХ | м.п. | 25.28 | Плинтус ПВХ | м.п. | 25.28 | стр. мусор | Плинтус ПВХ | м.п. | норма | подрядчик
3 | Замена порожка | м.п. | 1 | Порог металлический 20мм | м.п. | 1 | стр. мусор | Порог металлический 20мм | м.п. | 1 | подрядчик
5 | Замена обоев под покраску | м2 | 67.6 | Обои текстурные под покраску | м2 | 10.9331 | стр. мусор | Обои текстурные под покраску | м2 | норма | подрядчик
6 | Грунтование стен на 1 раз | м2 | 20.28 |  |  |  |  | Грунтовка глубокого проникновения | кг | норма | подрядчик
7 | Шпатлевание стен на 2 раза | м2 | 20.28 |  |  |  |  | Шпаклевка для внутренних работ типа KrasLand-001 | кг | норма | подрядчик
8 | Грунтование стен на 1 раз | м2 | 67.6 |  |  |  |  | Грунтовка глубокого проникновения | кг | норма | подрядчик
9 | Покраска стен по текст.обоям краской ВД на 2 раза | м2 | 67.5984 |  |  |  |  | Краска для внутренних работ, водоэмульсионная акриловая, матовая (цвет согласовать с заказчиком). | кг | норма | подрядчик
5 | Замена радиаторных решеток 600*1200 | шт | 3 | Радиаторная решетка 600*1200 | шт | 3 | стр. мусор | Радиаторная решетка 600*1200 | шт | 3 | подрядчик
Каб.7 (207)
1 | Замена линолеума полукоммерческого | м2 | 16.425 | Линолеум полукоммерческий | м2 | 16.425 | стр. мусор | Линолеум полукоммерческий | м2 | норма | подрядчик
2 | Замена плинтусов ПВХ | м.п. | 15.46 | Плинтус ПВХ | м.п. | 15.46 | стр. мусор | Плинтус ПВХ | м.п. | норма | подрядчик
3 | Замена порожка | м.п. | 1 | Порог металлический 20мм | м.п. | 1 | стр. мусор | Порог металлический 20мм | м.п. | 1 | подрядчик
4 | Покраска стен по текст.покрытию краской ВД на 2 раза | м2 | 37.0952 |  |  |  |  | Краска для внутренних работ, водоэмульсионная акриловая, матовая (цвет согласовать с заказчиком) | кг | норма | подрядчик
5 | Покраска ниш под батарею краской ПФ на 2 раза c предварительной расчисткой, шпатлеванием, грунтованием 10%. | м2 | 1.6992 |  |  |  |  | Грунтовка глубокого проникновения | кг | норма | подрядчик
[8 empty] | Шпаклевка для внутренних работ типа KrasLand-001 | кг | норма | подрядчик
[8 empty] | Краска ПФ-115 | кг | норма | подрядчик
6 | Покраска чугунных батарей краской для радиаторов отопления на 2 раза | м2 | 1.89 |  |  |  |  | Краска для радиаторов отопления | кг | норма | подрядчик
7 | Покраска труб краской для труб отопления Ду20 на 2 раза | м2 | 0.8448 |  |  |  |  | Краска для радиаторов отопления | кг | норма | подрядчик
8 | Замена крана-американки 3/4 | шт | 2 | Кран-американка 3/4 | шт | 2 | стр. мусор | Кран-американка 3/4 | шт | 2 | подрядчик
9 | Замена кабель-канала 100*40 | м.п | 2 | Кабель-канал 100*40 | м.п | 2 | стр. мусор | Кабель-канал 100*40 | м.п | 2 | подрядчик
10 | Замена модуля информационного | шт | 2 | Модуль информационный | шт | 2 | стр. мусор | Модуль информационный | шт | 2 | подрядчик
11 | Замена суппорта накладного | шт | 2 | Суппорт накладной | шт | 2 | стр. мусор | Суппорт накладной | шт | 2 | подрядчик
Каб.8 (208)
1 | Замена линолеума полукоммерческого | м2 | 18.8832 | Линолеум полукоммерческий | м2 | 18.8832 | стр. мусор | Линолеум полукоммерческий | м2 | норма | подрядчик
2 | Замена плинтусов ПВХ | м.п. | 17.16 | Плинтус ПВХ | м.п. | 17.16 | стр. мусор | Плинтус ПВХ | м.п. | норма | подрядчик
3 | Замена порожка | м.п. | 1 | Порог металлический 20мм | м.п. | 1 | стр. мусор | Порог металлический 20мм | м.п. | 1 | подрядчик
4 | Покраска стен по текст.покрытию краской ВД на 2 раза | м2 | 44.7052 |  |  |  |  | Краска для внутренних работ, водоэмульсионная акриловая, матовая (цвет согласовать с заказчиком) | кг | норма | подрядчик
5 | Покраска ниш под батарею краской ПФ на 2 раза c предварительной расчисткой, шпатлеванием, грунтованием 10%. | м2 | 1.6992 |  |  |  |  | Грунтовка глубокого проникновения | кг | норма | подрядчик
[8 empty] | Шпаклевка для внутренних работ типа KrasLand-001 | кг | норма | подрядчик
[8 empty] | Краска ПФ-115 | кг | норма | подрядчик
6 | Покраска чугунных батарей краской для радиаторов отопления на 2 раза | м2 | 2.73 |  |  |  |  | Краска для радиаторов отопления | кг | норма | подрядчик
7 | Покраска труб краской для труб отопления Ду20 на 2 раза | м2 | 1.28 |  |  |  |  | Краска для радиаторов отопления | кг | норма | подрядчик
8 | Замена светильников 600*600 | шт | 6 | Светильник люминесцентный | шт | 6 | стр. мусор | Cветильник светодиодный с драйвером в комплекте накладной | шт | 6 | подрядчик
9 | Замена плинтуса потолочного | м.п | 17.96 | Плинтус потолочный | м.п. | 17.96 | стр. мусор | Плинтус потолочный | м.п. | норма | подрядчик
10 | Замена подвесного потолка Армстонг | м2 | 18.8832 | Подвесной потолок в комплекте | м2 | 18.8832 | стр. мусор | Подвесной потолок в комплекте | м2 | норма | подрядчик
11 | Замена крана-американки 3/4 дюйма | шт | 2 | Кран-американка 3/4 | шт | 2 | стр. мусор | Кран-американка 3/4 | шт | 2 | подрядчик
12 | Замена откосов пластиковых шир 470 мм | м2 | 4.5632 |  |  |  |  | Откосы пластиковые шир 470 мм | м2 | 4.5632 | подрядчик
13 | Ремонт примыкания оконного блока к стене из монтажной пены | м.п. | 9.92 |  |  |  |  | Монтажная пена 750мл | бал | 3 | подрядчик
Каб.9 (209)
1 | Замена линолеума полукоммерческого | м2 | 15.3039 | Линолеум полукоммерческий | м2 | 15.3039 | стр. мусор | Линолеум полукоммерческий | м2 | норма | подрядчик
2 | Замена плинтусов ПВХ | м.п. | 14.88 | Плинтус ПВХ | м.п. | 14.88 | стр. мусор | Плинтус ПВХ | м.п. | норма | подрядчик
3 | Замена порожка | м.п. | 1 | Порог металлический 20мм | м.п. | 1 | стр. мусор | Порог металлический 20мм | м.п. | 1 | подрядчик
4 | Покраска стен по текст.покрытию краской ВД на 2 раза | м2 | 37.754 |  |  |  |  | Краска для внутренних работ, водоэмульсионная акриловая, матовая (цвет согласовать с заказчиком) | кг | норма | подрядчик
5 | Покраска ниш под батарею краской ПФ на 2 раза c предварительной расчисткой, шпатлеванием, грунтованием 10%. | м2 | 1.6992 |  |  |  |  | Грунтовка глубокого проникновения | кг | норма | подрядчик
[8 empty] | Шпаклевка для внутренних работ типа KrasLand-001 | кг | норма | подрядчик
[8 empty] | Краска ПФ-115 | кг | норма | подрядчик
6 | Покраска чугунных батарей краской для радиаторов отопления на 2 раза | м2 | 1.26 |  |  |  |  | Краска для радиаторов отопления | кг | норма | подрядчик
7 | Покраска труб краской для труб отопления Ду20 на 2 раза | м2 | 0.88 |  |  |  |  | Краска для радиаторов отопления | кг | норма | подрядчик
Каб.10 (210)
1 | Замена линолеума полукоммерческого | м2 | 12.927 | Линолеум полукоммерческий | м2 | 12.927 | стр. мусор | Линолеум полукоммерческий | м2 | норма | подрядчик
2 | Замена плинтусов ПВХ | м.п. | 13.74 | Плинтус ПВХ | м.п. | 13.74 | стр. мусор | Плинтус ПВХ | м.п. | норма | подрядчик
3 | Замена порожка | м.п. | 1 | Порог металлический 20мм | м.п. | 1 | стр. мусор | Порог металлический 20мм | м.п. | 1 | подрядчик
4 | Покраска стен по текст.покрытию краской ВД на 2 раза | м2 | 38.0936 |  |  |  |  | Краска для внутренних работ, водоэмульсионная акриловая, матовая (цвет согласовать с заказчиком) | кг | норма | подрядчик
5 | Покраска ниш под батарею краской ПФ на 2 раза c предварительной расчисткой, шпатлеванием, грунтованием 10%. | м2 | 0.8496 |  |  |  |  | Грунтовка глубокого проникновения | кг | норма | подрядчик
[8 empty] | Шпаклевка для внутренних работ типа KrasLand-001 | кг | норма | подрядчик
[8 empty] | Краска ПФ-115 | кг | норма | подрядчик
6 | Покраска чугунных батарей краской для радиаторов отопления на 2 раза | м2 | 1.47 |  |  |  |  | Краска для радиаторов отопления | кг | норма | подрядчик
7 | Покраска труб краской для труб отопления Ду20 на 2 раза | м2 | 0.52 |  |  |  |  | Краска для радиаторов отопления | кг | норма | подрядчик
8 | Установка распредкоробки | шт | 1 |  |  |  |  | Распредкоробка | шт | 1 | подрядчик
9 | Прокладка кабеля ВВГ 3*2,5 в кабель-канале | м | 4 |  |  |  |  | Кабель ВВГ 3*2,5 | м.п. | норма | подрядчик
10 | Монтаж кабель-канала 10*20 | м | 4 |  |  |  |  | Кабель-канал 10*20 | м | 4 | подрядчик
11 | Монтаж розетки накладной тройной | шт | 1 |  |  |  |  | Розетка накладная тройная | шт | 1 | подрядчик
Каб.11 (211)
1 | Замена линолеума полукоммерческого | м2 | 14.2002 | Линолеум полукоммерческий | м2 | 14.2002 | стр. мусор | Линолеум полукоммерческий | м2 | норма | подрядчик
2 | Замена плинтусов ПВХ | м.п. | 14.34 | Плинтус ПВХ | м.п. | 14.34 | стр. мусор | Плинтус ПВХ | м.п. | норма | подрядчик
3 | Замена порожка | м.п. | 1 | Порог металлический 20мм | м.п. | 1 | стр. мусор | Порог металлический 20мм | м.п. | 1 | подрядчик
4 | Грунтование стен на 2 раза | м2 | 1,5 |  |  |  |  | Грунтовка глубокого проникновения | кг | норма | подрядчик
5 | Шпатлевание стен на 2 раза | м2 | 1,5 |  |  |  |  | Шпаклевка для внутренних работ типа KrasLand-001 | кг | норма | подрядчик
6 | Восстановление текстурного покрытия Волна | м2 | 1,5 |  |  |  |  | Текстурное покрытие "Волна" | кг | норма | подрядчик
7 | Грунтование стен на 1 раз | м2 | 1,5 |  |  |  |  | Грунтовка глубокого проникновения | кг | норма | подрядчик
8 | Покраска стен по текст.покрытию краской ВД на 2 раза | м2 | 41.227 |  |  |  |  | Краска для внутренних работ, водоэмульсионная акриловая, матовая (цвет согласовать с заказчиком) | кг | норма | подрядчик
9 | Покраска ниш под батарею краской ПФ на 2 раза c предварительной расчисткой, шпатлеванием, грунтованием 10%. | м2 | 0.8496 |  |  |  |  | Грунтовка глубокого проникновения | кг | норма | подрядчик
[8 empty] | Шпаклевка для внутренних работ типа KrasLand-001 | кг | норма | подрядчик
[8 empty] | Краска ПФ-115 | кг | норма | подрядчик
10 | Покраска чугунных батарей краской для радиаторов отопления на 2 раза | м2 | 1.05 |  |  |  |  | Краска для радиаторов отопления | кг | норма | подрядчик
11 | Покраска труб краской для труб отопления Ду20 на 2 раза | м2 | 1.04 |  |  |  |  | Краска для радиаторов отопления | кг | норма | подрядчик
Каб.12 (212)
1 | Замена линолеума полукоммерческого | м2 | 8.277 | Линолеум полукоммерческий | м2 | 8.277 | стр. мусор | Линолеум полукоммерческий | м2 | норма | подрядчик
2 | Замена плинтусов ПВХ | м.п. | 11.74 | Плинтус ПВХ | м.п. | 11.74 | стр. мусор | Плинтус ПВХ | м.п. | норма | подрядчик
3 | Замена порожка | м.п. | 1 | Порог металлический 20мм | м.п. | 1 | стр. мусор | Порог металлический 20мм | м.п. | 1 | подрядчик
4 | Замена обоев под покраску | м2 | 29.7233 | Обои текстурные под покраску | м2 | 29.7233 | стр. мусор | Обои текстурные под покраску | м2 | норма | подрядчик
5 | Грунтование стен на 1 раз | м2 | 8.917 |  |  |  |  | Грунтовка глубокого проникновения | кг | норма | подрядчик
6 | Шпатлевание стен на 2 раза | м2 | 8.917 |  |  |  |  | Шпаклевка для внутренних работ типа KrasLand-001 | кг | норма | подрядчик
7 | Грунтование стен на 1 раз | м2 | 29.7233 |  |  |  |  | Грунтовка глубокого проникновения | кг | норма | подрядчик
8 | Покраска стен по текст.обоям краской ВД на 2 раза | м2 | 29.7233 |  |  |  |  | Краска для внутренних работ, водоэмульсионная акриловая, матовая (цвет согласовать с заказчиком). | кг | норма | подрядчик
9 | Покраска ниш под батарею краской ПФ на 2 раза c предварительной расчисткой, шпатлеванием, грунтованием 10%. | м2 | 0.8496 |  |  |  |  | Грунтовка глубокого проникновения | кг | норма | подрядчик
[8 empty] | Шпаклевка для внутренних работ типа KrasLand-001 | кг | норма | подрядчик
[8 empty] | Краска ПФ-115 | кг | норма | подрядчик
10 | Покраска труб краской для труб отопления Ду20 на 2 раза | м2 | 0.048 |  |  |  |  | Краска для радиаторов отопления | кг | норма | подрядчик
11 | Покраска чугунных батарей краской для радиаторов отопления на 2 раза | м2 | 0.84 |  |  |  |  | Краска для радиаторов отопления | кг | норма | подрядчик
12 | Демонтаж, монтаж кабель-каналов | м | 2 | Кабель-канал | м | 2 | п/исп. | Кабель-канал | м | 2 | п/исп.
13 | Демонтаж, монтаж розеток | шт | 3 | Розетка | шт | 3 | п/исп. | Розетка | шт | 3 | п/исп.
14 | Демонтаж, монтаж выключателя | шт | 1 | Выключатель | шт | 1 | п/исп. | Выключатель | шт | 1 | п/исп.
Каб.13 (213)
1 | Замена линолеума полукоммерческого | м2 | 20.376 | Линолеум полукоммерческий | м2 | 20.376 | стр. мусор | Линолеум полукоммерческий | м2 | норма | подрядчик
2 | Замена плинтусов ПВХ | м.п. | 18.32 | Плинтус ПВХ | м.п. | 18.32 | стр. мусор | Плинтус ПВХ | м.п. | норма | подрядчик
3 | Замена порожка | м.п. | 1 | Порог металлический 20мм | м.п. | 1 | стр. мусор | Порог металлический 20мм | м.п. | 1 | подрядчик
4 | Покраска стен по текст.покрытию краской ВД на 2 раза | м2 | 50.0361 |  |  |  |  | Краска для внутренних работ, водоэмульсионная акриловая, матовая (цвет согласовать с заказчиком). | кг | норма | подрядчик
5 | Покраска ниш под батарею краской ПФ на 2 раза c предварительной расчисткой, шпатлеванием, грунтованием 10%. | м2 | 0.8496 |  |  |  |  | Грунтовка глубокого проникновения | кг | норма | подрядчик
[8 empty] | Шпаклевка для внутренних работ типа KrasLand-001 | кг | норма | подрядчик
[8 empty] | Краска ПФ-115 | кг | норма | подрядчик
6 | Покраска труб краской для труб отопления Ду20 на 2 раза | м2 | 1.76 |  |  |  |  | Краска для радиаторов отопления | кг | норма | подрядчик
7 | Покраска чугунных батарей краской для радиаторов отопления на 2 раза | м2 | 1.47 |  |  |  |  | Краска для радиаторов отопления | кг | норма | подрядчик
8 | Замена одинарной розетки на двойную | шт | 1 | Розетка одинарная | шт | 1 | передать заказчику | Розетка двойная | шт | 1 | подрядчик
9 | Замена кабель-каналов 40х25 мм | м | 8 | Кабель-канал 40х25 мм | м | 8 | стр. мусор | Кабель-канал 40х25 мм | м | 8 | подрядчик
10 | Прокладка кабеля ВВГ 3*2,5 в кабель-канале | м | 8 |  |  |  |  | Кабель ВВГ 3*2,5 | м.п. | норма | подрядчик
11 | Прокладка информационного кабеля в кабель-канале | м | 12 |  |  |  |  | Кабель внутренней прокладки UTP 4 пары, Essential Nexans, Категория 5е | м | 12 | подрядчик
12 | Перенос с заменой информационной розетки | шт | 4 | Розетка внешняя неэкранированная 2xRJ-45 UTP, Категория 5е, разъем Krone, пр-во PCNet | шт | 4 | стр. мусор | Розетка внешняя неэкранированная 2xRJ-45 UTP, Категория 5е, разъем Krone, пр-во PCNet | шт | 4 | подрядчик
13 | Монтаж кабель-канала 40х25 мм | м | 8 |  |  |  |  | Кабель-канал 40х25 мм | м | 8 | подрядчик
14 | Монтаж розетки накладной двойной | шт | 4 |  |  |  |  | Розетка двойная накладная | шт | 4 | подрядчик
15 | Установка ограничителя на окно | шт | 2 |  |  |  |  | Ограничитель открывания окна | шт | 2 | подрядчик
16 | Демонтаж, монтаж мебельных досок (0,7*0,25) | м2 | 0.175 | Мебельная доска | м2 | 0.175 | п/исп. | Мебельная доска | м2 | 0.175 | п/исп.
Каб.14 (коридор)
1 | Покраска стен по текст.покрытию краской ВД на 2 раза | м2 | 76.2585 |  |  |  |  | Краска для внутренних работ, водоэмульсионная акриловая, матовая (цвет согласовать с заказчиком). | кг | норма | подрядчик
2 | Покраска ниш под батарею краской ПФ на 2 раза c предварительной расчисткой, шпатлеванием, грунтованием 10%. | м2 | 0.8496 |  |  |  |  | Грунтовка глубокого проникновения | кг | норма | подрядчик
[8 empty] | Шпаклевка для внутренних работ типа KrasLand-001 | кг | норма | подрядчик
[8 empty] | Краска ПФ-115 | кг | норма | подрядчик
3 | Покраска труб краской для труб отопления Ду20 на 2 раза | м2 | 0.08 |  |  |  |  | Краска для радиаторов отопления | кг | норма | подрядчик
4 | Покраска чугунных батарей краской для радиаторов отопления на 2 раза | м2 | 1.47 |  |  |  |  | Краска для радиаторов отопления | кг | норма | подрядчик
5 | Замена плинтуса потолочного | м.п | 32.82 | Плинтус потолочный | м.п. | 32.82 | стр. мусор | Плинтус потолочный | м.п. | норма | подрядчик
6 | Замена подвесного потолка Армстонг | шт | 16.7308 | Подвесной потолок в комплекте | м2 | 16.7308 | стр. мусор | Подвесной потолок в комплекте | м2 | норма | подрядчик
7 | Замена светильников 600*600 | шт | 6 | Светильник люминесцентный | шт | 6 | стр. мусор | Cветильник светодиодный с драйвером в комплекте накладной | шт | 6 | подрядчик
Каб.15 (коридор)
1 | Покраска стен по текст.покрытию краской ВД на 2 раза | м2 | 24.6134 |  |  |  |  | Краска для внутренних работ, водоэмульсионная акриловая, матовая (цвет согласовать с заказчиком). | кг | норма | подрядчик
Каб.16 (санузел)
1 | Демонтаж, монтаж выключателя | шт | 2 | Выключатель | шт | 2 | п/исп. | Выключатель | шт | 2 | п/исп.
2 | Демонтаж биде | шт | 1 | Биде | шт | 1 | Передать заказчику
3 | Демонтаж, монтаж унитаза. | шт | 1 | Унитаз | шт | 1 | п/исп. | Унитаз | шт | 1 | п/исп.
[8 empty] | Гофра для унитаза | шт | 1 | подрядчик
[8 empty] | Крепеж для унитаза | комплект | 1 | подрядчик
4 | Демонтаж, монтаж раковины стойки. | шт | 1 | Раковина стойка | шт | 1 | п/исп. | Раковина стойка | шт | 1 | п/исп.
[8 empty] | Крепеж для раковины | комплект | 1 | подрядчик
5 | Демонтаж, монтаж смесителя. | шт | 1 | Смеситель | шт | 1 | п/исп. | Смеситель | шт | 1 | п/исп.
6 | Демонтаж, монтаж эл.сушилки. | шт | 1 | Эл.сушилка | шт | 1 | п/исп. | Эл.сушилка | шт | 1 | п/исп.
7 | Демонтаж, монтаж кабель-канала 10*15 | м.п. | 1,5 | Кабель-канал | м.п. | 1,5 | п/исп. | Кабель-канал | м.п. | 1,5 | п/исп.
8 | Замена покрытия пола из плитки керамогранит | м2 | 7.636 | Плитка керамогранит 300*300 | м2 | 7.636 | стр. мусор | Плитка керамогранит 300*300 | м2 | норма | подрядчик
9 | Замена плитки настенной | м2 | 40.121 | Плитка стеновая 200*300 | м2 | 40.121 | стр. мусор | Плитка стеновая 200*300 | м2 | норма | подрядчик
10 | Демонтаж светильников 600*600 | шт | 2 | Светильник 600*600 | шт | 2 | Передать заказчику
11 | Замена потолочного плинтуса | м.п | 15.48 | Плинтус потолочный | м.п. | 15.48 | стр. мусор | Плинтус потолочный | м.п. | 26.1 | подрядчик
12 | Замена подвесного потолка Армстонг | м2 | 3.3325 | Подвесной потолок в комплекте | м2 | 3.3325 | стр. мусор | Подвесной потолок в комплекте | м2 | 41.81 | подрядчик
13 | Демонтаж подвесного потолка Армстронг | м2 | 4.0635 | Подвесной потолок в комплекте | м2 | 4.0635 | стр. мусор
14 | Монтаж реечного потолка | м2 | 4.0635 |  |  |  |  | Реечный потолок в комплекте | м2 | 4.0635 | подрядчик
15 | Установка распределительных коробок | шт | 2 |  |  |  |  | Коробка распределительная 100х100х50 мм | шт | 2 | подрядчик
16 | Монтаж гофры 20 | м.п. | 4 |  |  |  |  | Гофра 20 | м.п. | норма | подрядчик
17 | Монтаж кабеля 3*1,5 в гофре | м.п. | 4 |  |  |  |  | Кабель ВВГ 3*1,5 | м.п. | норма | подрядчик
18 | Монтаж точечных светильников | шт | 4 |  |  |  |  | Светодиодный точечный светильник | шт | 4 | подрядчик
19 | Покраска труб краской для труб отопления Ду20 на 2 раза | м2 | 0.08 |  |  |  |  | Краска для радиаторов отопления | кг | норма | подрядчик
20 | Покраска чугунных батарей краской для радиаторов отопления на 2 раза | м2 | 1.47 |  |  |  |  | Краска для радиаторов отопления | кг | норма | подрядчик
21 | Замена радиаторной решетки 600*600 | шт | 1 | Радиаторная решетка 600*1200 | шт | 1 | стр. мусор | Радиаторная решетка 600*1200 | шт | 1 | подрядчик
22 | Установка дверной защелки | шт | 1 |  |  |  |  | Дверная защелка | шт | 1 | подрядчик
28 | Монтаж гибкой подводки длиной 1000мм | шт | 2 |  |  |  |  | Гибкая подводка 1000мм | шт | 2 | подрядчик
29 | Сборка и монтаж душевой кабины | шт | 1 |  |  |  |  | Душевая кабина | шт | 1 | подрядчик
Каб.17 (коридор)
1 | Покраска стен по текст.покрытию краской ВД на 2 раза | м2 | 24.8047 |  |  |  |  | Краска для внутренних работ, водоэмульсионная акриловая, матовая (цвет согласовать с заказчиком). | кг | норма | подрядчик
Каб.18 (218)
1 | Замена плинтусов ПВХ | м.п. | 17.88 | Плинтус ПВХ | м.п. | 17.88 | стр. мусор | Плинтус ПВХ | м.п. | норма | подрядчик
2 | Демонтаж, монтаж кабель-канала 10*15 | м.п. | 2 | Кабель-канал | м | 2 | п/исп. | Кабель-канал | м | 2 | п/исп.
3 | Замена обоев под покраску | м2 | 41.6309 | Обои текстурные под покраску | м2 | 41.6309 | стр. мусор | Обои текстурные под покраску | м2 | норма | подрядчик
4 | Грунтование стен на 1 раз | м2 | 12.4893 |  |  |  |  | Грунтовка глубокого проникновения | кг | норма | подрядчик
5 | Шпатлевание стен на 2 раза | м2 | 12.4893 |  |  |  |  | Шпаклевка для внутренних работ типа KrasLand-001 | кг | норма | подрядчик
6 | Грунтование стен на 1 раз | м2 | 41.6309 |  |  |  |  | Грунтовка глубокого проникновения | кг | норма | подрядчик
7 | Покраска стен по текст.обоям краской ВД на 2 раза | м2 | 41.6309 |  |  |  |  | Краска для внутренних работ, водоэмульсионная акриловая, матовая (цвет согласовать с заказчиком). | кг | норма | подрядчик
8 | Покраска ниш под батарею краской ПФ на 2 раза c предварительной расчисткой, шпатлеванием, грунтованием 10%. | м2 | 1.6992 |  |  |  |  | Грунтовка глубокого проникновения | кг | норма | подрядчик
[8 empty] | Шпаклевка для внутренних работ типа KrasLand-001 | кг | норма | подрядчик
[8 empty] | Краска ПФ-115 | кг | норма | подрядчик
9 | Покраска труб краской для труб отопления Ду20 на 2 раза | м2 | 0.8624 |  |  |  |  | Краска для радиаторов отопления | кг | норма | подрядчик
З этаж
Каб.1 (301)
1 | Замена линолеума полукоммерческого | м2 | 16.5347 | Линолеум полукоммерческий | м2 | 16.5347 | стр. мусор | Линолеум полукоммерческий | м2 | норма | подрядчик
2 | Замена плинтусов ПВХ | м.п. | 16.15 | Плинтус ПВХ | м.п. | 16.15 | стр. мусор | Плинтус ПВХ | м.п. | норма | подрядчик
3 | Замена порожка | м.п. | 1 | Порог металлический 20мм | м.п. | 1 | стр. мусор | Порог металлический 20мм | м.п. | 1 | подрядчик
4 | Покраска стен по текст.покрытию краской ВД на 2 раза | м2 | 38.3172 |  |  |  |  | Краска для внутренних работ, водоэмульсионная акриловая, матовая (цвет согласовать с заказчиком). | кг | норма | подрядчик
5 | Покраска ниш под батарею краской ПФ на 2 раза c предварительной расчисткой, шпатлеванием, грунтованием 10%. | м2 | 1.6992 |  |  |  |  | Грунтовка глубокого проникновения | кг | норма | подрядчик
[8 empty] | Шпаклевка для внутренних работ типа KrasLand-001 | кг | норма | подрядчик
[8 empty] | Краска ПФ-115 | кг | норма | подрядчик
6 | Покраска чугунных батарей краской для радиаторов отопления на 2 раза | м2 | 1.47 |  |  |  |  | Краска для радиаторов отопления | кг | норма | подрядчик
7 | Покраска труб краской для труб отопления Ду20 на 2 раза | м2 | 0.56 |  |  |  |  | Краска для радиаторов отопления | кг | норма | подрядчик
8 | Демонтаж чугунной батареи 5 секц. | шт | 1 | Чугунная батарея 5 секц. | шт | 1 | стр. мусор
9 | Демонтаж крана американки 3/4 | шт | 2 | Кран-американка 3/4 | шт | 2 | стр. мусор
10 | Монтаж крана американки 3/4 | шт | 2 |  |  |  |  | Кран-американка 3/4 | шт | 2 | подрядчик
11 | Монтаж радиатора биметаллического 7 секцин. | шт | 1 |  |  |  |  | Радиатор биметаллический 7 секц. | шт | 1 | подрядчик
12 | Установка ограничителя на окно | шт | 1 |  |  |  |  | Ограничитель открывания окна | шт | 1 | подрядчик
Каб.2 (302)
1 | Замена плинтусов ПВХ | м.п. | 12.4 | Плинтус ПВХ | м.п. | 12.4 | стр. мусор | Плинтус ПВХ | м.п. | норма | подрядчик
2 | Покраска стен по текст.покрытия краской ВД на 2 раза | м2 | 31.7348 |  |  |  |  | Краска для внутренних работ, водоэмульсионная акриловая, матовая (цвет согласовать с заказчиком). | кг | норма | подрядчик
3 | Покраска ниш под батарею краской ПФ на 2 раза c предварительной расчисткой, шпатлеванием, грунтованием 10%. | м2 | 0.8496 |  |  |  |  | Грунтовка глубокого проникновения | кг | норма | подрядчик
[8 empty] | Шпаклевка для внутренних работ типа KrasLand-001 | кг | норма | подрядчик
[8 empty] | Краска ПФ-115 | кг | норма | подрядчик
4 | Установка ограничителя на окно | шт | 1 |  |  |  |  | Ограничитель открывания окна | шт | 1 | подрядчик
5 | Демонтаж батарей чугунной (7секц.) | шт | 1 | Чугунная батарея 7 секц. | шт | 1 | стр. мусор
6 | Демонтаж труб Ду20 | м.п. | 2.5 | Труба стальная водогазопроводная неоцинкованная диаметром условного прохода: 20 мм | м.п. | 2.5 | стр. мусор
7 | Демонтаж крана-американки 3/4 дюйма | шт | 1 | Кран-американка 3/4 | шт | 1 | стр. мусор
8 | Монтаж медной трубы диам.20 (труба 8м.п, переходная муфта медь-сталь -2шт, тройник-4шт, угол-5шт, муфта с резьбой 4шт) | м.п. | 8 |  |  |  |  | Труба медная 20 | м | 8 | подрядчик
[8 empty] | Переходная муфта медь-сталь 20 | шт | 2 | подрядчик
[8 empty] | Тройник медь | шт | 4 | подрядчик
[8 empty] | Угол медь 90 | шт | 5 | подрядчик
[8 empty] | Муфта с резьбой | шт | 4 | подрядчик
9 | Монтаж кранов-американки 3/4 дюйма | шт. | 4 |  |  |  |  | Кран-американка 3/4 | шт | 4 | подрядчик
10 | Монтаж батареи биметаллической 550 (7 секций) | шт | 1 |  |  |  |  | Радиатор биметаллический 7 секц. 550 | шт | 1 | подрядчик
11 | Монтаж батареи биметаллической 350 (7 секций) | шт | 1 |  |  |  |  | Радиатор биметаллический 7 секц. 350 | шт | 1 | подрядчик
Каб.3 (303)
1 | Замена плинтусов ПВХ | м.п. | 12.92 | Плинтус ПВХ | м.п. | 12.92 | стр. мусор | Плинтус ПВХ | м.п. | норма | подрядчик
2 | Покраска стен по текст.покрытию краской ВД на 2 раза | м2 | 33.7654 |  |  |  |  | Краска для внутренних работ, водоэмульсионная акриловая, матовая (цвет согласовать с заказчиком | кг | норма | подрядчик
3 | Покраска ниш под батарею краской ПФ на 2 раза c предварительной расчисткой, шпатлеванием, грунтованием 10%. | м2 | 0.8496 |  |  |  |  | Грунтовка глубокого проникновения | кг | норма | подрядчик
[8 empty] | Шпаклевка для внутренних работ типа KrasLand-001 | кг | норма | подрядчик
[8 empty] | Краска ПФ-115 | кг | норма | подрядчик
4 | Покраска чугунных батарей краской для радиаторов отопления на 2 раза | м2 | 1.47 |  |  |  |  | Краска для радиаторов отопления | кг | норма | подрядчик
5 | Покраска труб краской для труб отопления Ду20 на 2 раза | м2 | 0.4 |  |  |  |  | Краска для радиаторов отопления | кг | норма | подрядчик
Каб.4 (304)
1 | Замена линолеума полукоммерческого | м2 | 14.5536 | Линолеум полукоммерческий | м2 | 14.5536 | стр. мусор | Линолеум полукоммерческий | м2 | норма | подрядчик
2 | Замена плинтусов ПВХ | м.п. | 14.38 | Плинтус ПВХ | м.п. | 14.38 | стр. мусор | Плинтус ПВХ | м.п. | норма | подрядчик
3 | Замена порожка | м.п. | 1 | Порог металлический 20мм | м.п. | 1 | стр. мусор | Порог металлический 20мм | м.п. | 1 | подрядчик
4 | Покраска стен по текст.покрытию краской ВД на 2 раза | м2 | 36.5389 |  |  |  |  | Краска для внутренних работ, водоэмульсионная акриловая, матовая (цвет согласовать с заказчиком | кг | норма | подрядчик
5 | Покраска ниш под батарею краской ПФ на 2 раза c предварительной расчисткой, шпатлеванием, грунтованием 10%. | м2 | 0.8496 |  |  |  |  | Грунтовка глубокого проникновения | кг | норма | подрядчик
[8 empty] | Шпаклевка для внутренних работ типа KrasLand-001 | кг | норма | подрядчик
[8 empty] | Краска ПФ-115 | кг | норма | подрядчик
6 | Покраска чугунных батарей краской для радиаторов отопления на 2 раза | м2 | 1.05 |  |  |  |  | Краска для радиаторов отопления | кг | норма | подрядчик
7 | Покраска труб краской для труб отопления Ду20 на 2 раза | м2 | 0.48 |  |  |  |  | Краска для радиаторов отопления | кг | норма | подрядчик
8 | Замена стекла матового на алюм.дверн.блоке (0,65*0,7). | шт | 1 |  |  |  |  | Стекло матовое | м2 | 0.46 | подрядчик
Каб.5 (305)
1 | Замена линолеума полукоммерческого | м2 | 15.713 | Линолеум полукоммерческий | м2 | 15.713 | стр. мусор | Линолеум полукоммерческий | м2 | норма | подрядчик
2 | Замена плинтусов ПВХ | м.п. | 15.01 | Плинтус ПВХ | м.п. | 15.01 | стр. мусор | Плинтус ПВХ | м.п. | норма | подрядчик
3 | Замена порожка | м.п. | 1 | Порог металлический 20мм | м.п. | 1 | стр. мусор | Порог металлический 20мм | м.п. | 1 | подрядчик
4 | Покраска стен по текст.покрытию краской ВД на 2 раза | м2 | 35.1856 |  |  |  |  | Краска для внутренних работ, водоэмульсионная акриловая, матовая (цвет согласовать с заказчиком | кг | норма | подрядчик
5 | Покраска ниш под батарею краской ПФ на 2 раза c предварительной расчисткой, шпатлеванием, грунтованием 10%. | м2 | 1.6992 |  |  |  |  | Грунтовка глубокого проникновения | кг | норма | подрядчик
[8 empty] | Шпаклевка для внутренних работ типа KrasLand-001 | кг | норма | подрядчик
[8 empty] | Краска ПФ-115 | кг | норма | подрядчик
6 | Покраска чугунных батарей краской для радиаторов отопления | м2 | 1.68 |  |  |  |  | Краска для радиаторов отопления | кг | норма | подрядчик
7 | Покраска труб краской для труб отопления Ду20 на 2 раза | м2 | 0.48 |  |  |  |  | Краска для радиаторов отопления | кг | норма | подрядчик
8 | Установка ограничителя на окно | шт | 2 |  |  |  |  | Ограничитель открывания окна | шт | 2 | подрядчик
9 | Демонтаж кабеля-канала 50*100 | м.п. | 2 | Кабель-канал | м.п. | 2 | стр. мусор
Каб.6 (306)
1 | Замена линолеума полукоммерческого | м2 | 16.296 | Линолеум полукоммерческий | м2 | 16.296 | стр. мусор | Линолеум полукоммерческий | м2 | норма | подрядчик
2 | Замена плинтусов ПВХ | м.п. | 16.14 | Плинтус ПВХ | м.п. | 16.14 | стр. мусор | Плинтус ПВХ | м.п. | норма | подрядчик
3 | Замена порожка | м.п. | 1 | Порог металлический 20мм | м.п. | 1 | стр. мусор | Порог металлический 20мм | м.п. | 1 | подрядчик
4 | Покраска стен по текст.покрытию краской ВД на 2 раза | м2 | 37.86 |  |  |  |  | Краска для внутренних работ, водоэмульсионная акриловая, матовая (цвет согласовать с заказчиком | кг | норма | подрядчик
5 | Покраска ниш под батарею краской ПФ на 2 раза c предварительной расчисткой, шпатлеванием, грунтованием 10%. | м2 | 1.6992 |  |  |  |  | Грунтовка глубокого проникновения | кг | норма | подрядчик
[8 empty] | Шпаклевка для внутренних работ типа KrasLand-001 | кг | норма | подрядчик
[8 empty] | Краска ПФ-115 | кг | норма | подрядчик
6 | Покраска чугунных батарей краской для радиаторов отопления на 2 раза | м2 | 3.15 |  |  |  |  | Краска для радиаторов отопления | кг | норма | подрядчик
7 | Покраска труб краской для труб отопления Ду20 на 2 раза | м2 | 0.8 |  |  |  |  | Краска для радиаторов отопления | кг | норма | подрядчик
8 | Замена кранов-американки 3/4 дюйма | шт. | 2 | Кран-американка 3/4 | шт | 2 | стр. мусор | Кран-американка 3/4 | шт | 2 | подрядчик
Каб.7 (307)
1 | Покраска стен по текст.покрытию краской ВД на 2 раза | м2 | 27.2783 |  |  |  |  | Краска для внутренних работ, водоэмульсионная акриловая, матовая (цвет согласовать с заказчиком | кг | норма | подрядчик
2 | Покраска ниш под батарею краской ПФ на 2 раза c предварительной расчисткой, шпатлеванием, грунтованием 10%. | м2 | 0.8496 |  |  |  |  | Грунтовка глубокого проникновения | кг | норма | подрядчик
[8 empty] | Шпаклевка для внутренних работ типа KrasLand-001 | кг | норма | подрядчик
[8 empty] | Краска ПФ-115 | кг | норма | подрядчик
3 | Покраска чугунных батарей краской для радиаторов отопления на 2 раза | м2 | 1.47 |  |  |  |  | Краска для радиаторов отопления | кг | норма | подрядчик
4 | Покраска труб краской для труб отопления Ду20 на 2 раза | м2 | 0.08 |  |  |  |  | Краска для радиаторов отопления | кг | норма | подрядчик
Каб.8 (308)
1 | Замена линолеума полукоммерческого | м2 | 23.5584 | Линолеум полукоммерческий | м2 | 23.5584 | стр. мусор | Линолеум полукоммерческий | м2 | норма | подрядчик
2 | Замена плинтусов ПВХ | м.п. | 18.86 | Плинтус ПВХ | м.п. | 18.86 | стр. мусор | Плинтус ПВХ | м.п. | норма | подрядчик
3 | Замена порожка | м.п. | 1 | Порог металлический 20мм | м.п. | 1 | стр. мусор | Порог металлический 20мм | м.п. | 1 | подрядчик
4 | Замена обоев под покраску | м2 | 48.9022 | Обои текстурные под покраску | м2 | 48.9022 | стр. мусор | Обои текстурные под покраску | м2 | норма | подрядчик
5 | Грунтование стен на 1 раз | м2 | 14.6707 |  |  |  |  | Грунтовка глубокого проникновения | кг | норма | подрядчик
6 | Шпатлевание стен на 2 раза | м2 | 14.6707 |  |  |  |  | Шпаклевка для внутренних работ типа KrasLand-001 | кг | норма | подрядчик
7 | Грунтование стен на 1 раз | м2 | 48.9022 |  |  |  |  | Грунтовка глубокого проникновения | кг | норма | подрядчик
8 | Покраска стен по текст.обоям краской ВД на 2 раза | м2 | 48.9022 |  |  |  |  | Краска для внутренних работ, водоэмульсионная акриловая, матовая (цвет согласовать с заказчиком). | кг | норма | подрядчик
9 | Регулировка окна | шт | 2
10 | Замена радиаторной решетки 600*1200 | шт | 2 | Радиаторная решетка 600*1200 | шт | 2 | стр. мусор | Радиаторная решетка 600*1200 | шт | 2 | подрядчик
11 | Замена пластиковых уголков обрамления проемов | м.п. | 4.88 | Угол пластиковый 20 | м.п. | 4.88 | стр. мусор | Угол пластиковый 20 | м.п. | норма | подрядчик
12 | Демонтаж, монтаж кабель-каналов | м.п. | 15.52 | Кабель-канал | м.п. | 15.52 | п/исп. | Кабель-канал | м.п. | 15.52 | п/исп.
Каб.9 (309)
1 | Замена линолеума полукоммерческого | м2 | 17.3013 | Линолеум полукоммерческий | м2 | 17.3013 | стр. мусор | Линолеум полукоммерческий | м2 | норма | подрядчик
2 | Замена плинтусов ПВХ | м.п. | 16.64 | Плинтус ПВХ | м.п. | 16.64 | стр. мусор | Плинтус ПВХ | м.п. | норма | подрядчик
3 | Замена порожка | м.п. | 1 | Порог металлический 20мм | м.п. | 1 | стр. мусор | Порог металлический 20мм | м.п. | 1 | подрядчик
4 | Покраска стен по текст.обоям краской ВД на 2 раза | м2 | 45.0346 |  |  |  |  | Краска для внутренних работ, водоэмульсионная акриловая, матовая (цвет согласовать с заказчиком). | кг | норма | подрядчик
5 | Замена радиаторной решетки 600*1200 | шт | 1 | Радиаторная решетка 600*1200 | шт | 1 | стр. мусор | Радиаторная решетка 600*1200 | шт | 1 | подрядчик
Каб.10 (310)
1 | Замена линолеума полукоммерческого | м2 | 23.616 | Линолеум полукоммерческий | м2 | 23.616 | стр. мусор | Линолеум полукоммерческий | м2 | норма | подрядчик
2 | Замена плинтусов ПВХ | м.п. | 18.87 | Плинтус ПВХ | м.п. | 18.87 | стр. мусор | Плинтус ПВХ | м.п. | норма | подрядчик
3 | Замена порожка | м.п. | 1 | Порог металлический 20мм | м.п. | 1 | стр. мусор | Порог металлический 20мм | м.п. | 1 | подрядчик
4 | Замена обоев под покраску | м2 | 48.758 | Обои текстурные под покраску | м2 | 48.758 | стр. мусор | Обои текстурные под покраску | м2 | норма | подрядчик
5 | Грунтование стен на 1 раз | м2 | 14.6274 |  |  |  |  | Грунтовка глубокого проникновения | кг | норма | подрядчик
6 | Шпатлевание стен на 2 раза | м2 | 14.6274 |  |  |  |  | Шпаклевка для внутренних работ типа KrasLand-001 | кг | норма | подрядчик
7 | Грунтование стен на 1 раз | м2 | 48.758 |  |  |  |  | Грунтовка глубокого проникновения | кг | норма | подрядчик
8 | Покраска стен по текст.обоям краской ВД на 2 раза | м2 | 48.758 |  |  |  |  | Краска для внутренних работ, водоэмульсионная акриловая, матовая (цвет согласовать с заказчиком). | кг | норма | подрядчик
9 | Замена радиаторной решетки 600*1200 | шт | 2 | Радиаторная решетка 600*1200 | шт | 2 | стр. мусор | Радиаторная решетка 600*1200 | шт | 2 | подрядчик
10 | Замена пластиковых уголков обрамления проемов | м.п. | 4.85 | Угол пластиковый 20 | м.п. | 4.85 | стр. мусор | Угол пластиковый 20 | м.п. | норма | подрядчик
11 | Демонтаж, монтаж кабель-каналов | м.п. | 14.02 | Кабель-канал | м.п. | 14.02 | п/исп. | Кабель-канал | м.п. | 14.02 | п/исп.
Каб.11 (311)
1 | Замена линолеума полукоммерческого | м2 | 7.52 | Линолеум полукоммерческий | м2 | 7.52 | стр. мусор | Линолеум полукоммерческий | м2 | норма | подрядчик
2 | Замена плинтусов ПВХ | м.п. | 10.91 | Плинтус ПВХ | м.п. | 10.91 | стр. мусор | Плинтус ПВХ | м.п. | норма | подрядчик
3 | Замена порожка | м.п. | 1 | Порог металлический 20мм | м.п. | 1 | стр. мусор | Порог металлический 20мм | м.п. | 1 | подрядчик
4 | Покраска стен по текст.покрытию краской ВД на 2 раза | м2 | 27.4924 |  |  |  |  | Краска для внутренних работ, водоэмульсионная акриловая, матовая (цвет согласовать с заказчиком). | кг | норма | подрядчик
5 | Покраска ниш под батарею краской ПФ на 2 раза c предварительной расчисткой, шпатлеванием, грунтованием 10%. | м2 | 0.8496 |  |  |  |  | Грунтовка глубокого проникновения | кг | норма | подрядчик
[8 empty] | Шпаклевка для внутренних работ типа KrasLand-001 | кг | норма | подрядчик
[8 empty] | Краска ПФ-115 | кг | норма | подрядчик
6 | Демонтаж батарей чугунной (3секц.) | шт | 1 | Чугунная батарея 3 секц. | шт | 1 | стр. мусор
7 | Демонтаж труб Ду20 | м.п. | 0.8 | Труба стальная водогазопроводная неоцинкованная диаметром условного прохода: 20 мм | м.п. | 0.8 | стр. мусор
8 | Демонтаж труб Ду15 | м.п. | 0.5 | Труба стальная водогазопроводная неоцинкованная диаметром условного прохода: 15 мм | м.п. | 0.5 | стр. мусор
9 | Демонтаж крана-американки 3/4 дюйма | шт | 1
10 | Монтаж медной трубы диам.20 (труба 1м.п, переходная муфта медь-сталь -4шт, тройник-2шт, угол-4шт, муфта с резьбой 2шт) | м.п. | 1 |  |  |  |  | Труба медная 20 | м | 1 | подрядчик
[8 empty] | Переходная муфта медь-сталь 20 | шт | 4 | подрядчик
[8 empty] | Тройник медь | шт | 2 | подрядчик
[8 empty] | Угол медь 90 | шт | 4 | подрядчик
[8 empty] | Муфта с резьбой | шт | 2 | подрядчик
11 | Монтаж кранов-американки 3/4 дюйма | шт. | 2 |  |  |  |  | Кран-американка 3/4 | шт | 2 | подрядчик
12 | Монтаж батареи биметаллической 500 (7 секций) | шт | 1 |  |  |  |  | Радиатор биметаллический 7 секц. 500 | шт | 1 | подрядчик
Каб.12 (312)
1 | Замена линолеума полукоммерческого | м2 | 15.792 | Линолеум полукоммерческий | м2 | 15.792 | стр. мусор | Линолеум полукоммерческий | м2 | норма | подрядчик
2 | Устройство пола из фанеры 21 мм | м2 | 15.792 |  |  |  |  | Фанера 1 сорт 21 мм | м2 | норма | подрядчик
3 | Замена плинтусов ПВХ | м.п. | 15.99 | Плинтус ПВХ | м.п. | 15.99 | стр. мусор | Плинтус ПВХ | м.п. | норма | подрядчик
4 | Замена порожка | м.п. | 1 | Порог металлический 20мм | м.п. | 1 | стр. мусор | Порог металлический 20мм | м.п. | 1 | подрядчик
5 | Покраска стен по текст.покрытию краской ВД на 2 раза | м2 | 38.1528 |  |  |  |  | Краска для внутренних работ, водоэмульсионная акриловая, матовая (цвет согласовать с заказчиком). | кг | норма | подрядчик
6 | Покраска ниш под батарею краской ПФ на 2 раза c предварительной расчисткой, шпатлеванием, грунтованием 10%. | м2 | 1.6992 |  |  |  |  | Грунтовка глубокого проникновения | кг | норма | подрядчик
[8 empty] | Шпаклевка для внутренних работ типа KrasLand-001 | кг | норма | подрядчик
[8 empty] | Краска ПФ-115 | кг | норма | подрядчик
7 | Покраска чугунных батарей краской для радиаторов отопления на 2 раза | м2 | 2.73 |  |  |  |  | Краска для радиаторов отопления | кг | норма | подрядчик
8 | Покраска труб краской для труб отопления Ду20 на 2 раза | м2 | 0.8 |  |  |  |  | Краска для радиаторов отопления | кг | норма | подрядчик
9 | Замена кабель-канал 15*20 | м.п. | 0.5 | Кабель-канал | м.п. | 14.02 | стр. мусор | Кабель-канал | м.п. | 14.02 | подрядчик
10 | Замена силовой розетки | шт | 1 | Розетка | шт | 1 | стр. мусор | Розетка | шт | 1 | подрядчик
Каб.13 (313)
1 | Замена линолеума полукоммерческого | м2 | 16.7056 | Линолеум полукоммерческий | м2 | 16.7056 | стр. мусор | Линолеум полукоммерческий | м2 | норма | подрядчик
2 | Замена плинтусов ПВХ | м.п. | 15.51 | Плинтус ПВХ | м.п. | 15.51 | стр. мусор | Плинтус ПВХ | м.п. | норма | подрядчик
3 | Замена порожка | м.п. | 1 | Порог металлический 20мм | м.п. | 1 | стр. мусор | Порог металлический 20мм | м.п. | 1 | подрядчик
4 | Покраска стен по текст.обоям краской ВД на 2 раза | м2 | 36.8328 |  |  |  |  | Краска для внутренних работ, водоэмульсионная акриловая, матовая (цвет согласовать с заказчиком). | кг | норма | подрядчик
5 | Покраска ниш под батарею краской ПФ на 2 раза c предварительной расчисткой, шпатлеванием, грунтованием 10%. | м2 | 1.6992 |  |  |  |  | Грунтовка глубокого проникновения | кг | норма | подрядчик
[8 empty] | Шпаклевка для внутренних работ типа KrasLand-001 | кг | норма | подрядчик
[8 empty] | Краска ПФ-115 | кг | норма | подрядчик
6 | Покраска чугунных батарей краской для радиаторов отопления на 2 раза | м2 | 2.52 |  |  |  |  | Краска для радиаторов отопления | кг | норма | подрядчик
7 | Покраска труб краской для труб отопления Ду20 на 2 раза | м2 | 0.48 |  |  |  |  | Краска для радиаторов отопления | кг | норма | подрядчик
8 | Замена крана-американки 3/4 | шт | 2 | Кран-американка 3/4 | шт | 2 | стр. мусор | Кран-американка 3/4 | шт | 2 | подрядчик
Каб.14 (314)
1 | Замена линолеума полукоммерческого | м2 | 16.575 | Линолеум полукоммерческий | м2 | 16.575 | стр. мусор | Линолеум полукоммерческий | м2 | норма | подрядчик
2 | Замена плинтусов ПВХ | м.п. | 15.45 | Плинтус ПВХ | м.п. | 15.45 | стр. мусор | Плинтус ПВХ | м.п. | норма | подрядчик
3 | Замена порожка | м.п. | 1 | Порог металлический 20мм | м.п. | 1 | стр. мусор | Порог металлический 20мм | м.п. | 1 | подрядчик
4 | Покраска стен по текст.покрытию краской ВД на 2 раза | м2 | 40.7114 |  |  |  |  | Краска для внутренних работ, водоэмульсионная акриловая, матовая (цвет согласовать с заказчиком). | кг | норма | подрядчик
5 | Покраска ниш под батарею краской ПФ на 2 раза c предварительной расчисткой, шпатлеванием, грунтованием 10%. | м2 | 0.8496 |  |  |  |  | Грунтовка глубокого проникновения | кг | норма | подрядчик
[8 empty] | Шпаклевка для внутренних работ типа KrasLand-001 | кг | норма | подрядчик
[8 empty] | Краска ПФ-115 | кг | норма | подрядчик
6 | Покраска чугунных батарей краской для радиаторов отопления на 2 раза | м2 | 1.47 |  |  |  |  | Краска для радиаторов отопления | кг | норма | подрядчик
7 | Покраска труб краской для труб отопления Ду20 на 2 раза | м2 | 0.64 |  |  |  |  | Краска для радиаторов отопления | кг | норма | подрядчик
9 | Замена крана-американки 3/4 | шт | 2 | Кран-американка 3/4 | шт | 2 | стр. мусор | Кран-американка 3/4 | шт | 2 | подрядчик
Каб.15 (315)
1 | Замена линолеума полукоммерческого | м2 | 13.43 | Линолеум полукоммерческий | м2 | 13.43 | стр. мусор | Линолеум полукоммерческий | м2 | норма | подрядчик
2 | Замена плинтусов ПВХ | м.п. | 13.97 | Плинтус ПВХ | м.п. | 13.97 | стр. мусор | Плинтус ПВХ | м.п. | норма | подрядчик
3 | Замена порожка | м.п. | 1 | Порог металлический 20мм | м.п. | 1 | стр. мусор | Порог металлический 20мм | м.п. | 1 | подрядчик
4 | Покраска стен по текс.покрытию краской ВД на 2 раза | м2 | 36.901 |  |  |  |  | Краска для внутренних работ, водоэмульсионная акриловая, матовая (цвет согласовать с заказчиком). | кг | норма | подрядчик
5 | Покраска ниш под батарею краской ПФ на 2 раза c предварительной расчисткой, шпатлеванием, грунтованием 10%. | м2 | 0.8496 |  |  |  |  | Грунтовка глубокого проникновения | кг | норма | подрядчик
[8 empty] | Шпаклевка для внутренних работ типа KrasLand-001 | кг | норма | подрядчик
[8 empty] | Краска ПФ-115 | кг | норма | подрядчик
6 | Покраска чугунных батарей краской для радиаторов отопления на 2 раза | м2 | 1.05 |  |  |  |  | Краска для радиаторов отопления | кг | норма | подрядчик
7 | Покраска труб краской для труб отопления Ду20 на 2 раза | м2 | 0.48 |  |  |  |  | Краска для радиаторов отопления | кг | норма | подрядчик
8 | Прокладка кабеля ВВГ 3*2,5 | м.п. | 2.2 |  |  |  |  | Кабель ВВГ 3*2,5 | м.п. | норма | подрядчик
9 | Установка кабель-канала 10*20 | м.п. | 2 |  |  |  |  | Кабель-канал 10*20 | м.п. | 2 | подрядчик
10 | Установка розетки накладной | шт | 1 |  |  |  |  | Розетка двойная накладная | шт | 1 | подрядчик
Каб.16 (316)
1 | Замена линолеума полукоммерческого | м2 | 10.804 | Линолеум полукоммерческий | м2 | 10.804 | стр. мусор | Линолеум полукоммерческий | м2 | норма | подрядчик
2 | Замена плинтусов ПВХ | м.п. | 12.39 | Плинтус ПВХ | м.п. | 13.97 | стр. мусор | Плинтус ПВХ | м.п. | норма | подрядчик
3 | Замена порожка | м.п. | 1 | Порог металлический 20мм | м.п. | 1 | стр. мусор | Порог металлический 20мм | м.п. | 1 | подрядчик
4 | Покраска стен краской ВД на 2 раза | м2 | 31.4036 |  |  |  |  | Краска для внутренних работ, водоэмульсионная акриловая, матовая (цвет согласовать с заказчиком). | кг | норма | подрядчик
5 | Покраска ниш под батарею краской ПФ на 2 раза c предварительной расчисткой, шпатлеванием, грунтованием 10%. | м2 | 0.8496 |  |  |  |  | Грунтовка глубокого проникновения | кг | норма | подрядчик
[8 empty] | Шпаклевка для внутренних работ типа KrasLand-001 | кг | норма | подрядчик
[8 empty] | Краска ПФ-115 | кг | норма | подрядчик
6 | Покраска чугунных батарей краской для радиаторов отопления на 2 раза | м2 | 1.05 |  |  |  |  | Краска для радиаторов отопления | кг | норма | подрядчик
7 | Покраска труб краской для труб отопления Ду20 на 2 раза | м2 | 0.24 |  |  |  |  | Краска для радиаторов отопления | кг | норма | подрядчик
Каб.17 (317)
1 | Замена линолеума полукоммерческого | м2 | 16.1768 | Линолеум полукоммерческий | м2 | 16.1768 | стр. мусор | Линолеум полукоммерческий | м2 | норма | подрядчик
2 | Замена плинтусов ПВХ | м.п. | 16.07 | Плинтус ПВХ | м.п. | 16.07 | стр. мусор | Плинтус ПВХ | м.п. | норма | подрядчик
3 | Замена порожка | м.п. | 1 | Порог металлический 20мм | м.п. | 1 | стр. мусор | Порог металлический 20мм | м.п. | 1 | подрядчик
4 | Покраска стен краской ВД на 2 раза | м2 | 39.79 |  |  |  |  | Краска для внутренних работ, водоэмульсионная акриловая, матовая (цвет согласовать с заказчиком). | кг | норма | подрядчик
5 | Покраска ниш под батарею краской ПФ на 2 раза c предварительной расчисткой, шпатлеванием, грунтованием 10%. | м2 | 0.8496 |  |  |  |  | Грунтовка глубокого проникновения | кг | норма | подрядчик
[8 empty] | Шпаклевка для внутренних работ типа KrasLand-001 | кг | норма | подрядчик
[8 empty] | Краска ПФ-115 | кг | норма | подрядчик
6 | Покраска чугунных батарей краской для радиаторов отопления на 2 раза | м2 | 3.78 |  |  |  |  | Краска для радиаторов отопления | кг | норма | подрядчик
7 | Покраска труб краской для труб отопления Ду20 на 2 раза | м2 | 0.4 |  |  |  |  | Краска для радиаторов отопления | кг | норма | подрядчик
Каб.18 (коридор)
1 | Покраска стен краской ВД на 2 раза | м2 | 81.1744 |  |  |  |  | Краска для внутренних работ, водоэмульсионная акриловая, матовая (цвет согласовать с заказчиком). | кг | норма | подрядчик
2 | Покраска ниш под батарею краской ПФ на 2 раза c предварительной расчисткой, шпатлеванием, грунтованием 10%. | м2 | 0.8496 |  |  |  |  | Грунтовка глубокого проникновения | кг | норма | подрядчик
[8 empty] | Шпаклевка для внутренних работ типа KrasLand-001 | кг | норма | подрядчик
[8 empty] | Краска ПФ-115 | кг | норма | подрядчик
3 | Покраска чугунных батарей краской для радиаторов отопления на 2 раза | м2 | 1.47 |  |  |  |  | Краска для радиаторов отопления | кг | норма | подрядчик
4 | Покраска труб краской для труб отопления Ду20 на 2 раза | м2 | 0.48 |  |  |  |  | Краска для радиаторов отопления | кг | норма | подрядчик
Каб.19 (коридор)
1 | Покраска стен краской ВД на 2 раза | м2 | 28.0584
Каб.20
2 | Замена плитки настенной | м2 | 1.348 | Плитка стеновая 200*300 | м2 | 1.348 | стр. мусор | Плитка стеновая 200*300 | м2 | 1.348 | подрядчик
Каб.21
1 | Снятие и установка смесителя | шт | 1 | Смеситель | шт | 1 | п/исп. | Смеситель | шт | 1 | п/исп.
2 | Снятие и установка сифона | шт | 1 | Сифон | шт | 1 | п/исп. | Сифон | шт | 1 | п/исп.
3 | Замена раковины стойки | шт | 1 | Раковина стойка | шт | 1 | стр. мусор | Раковина стойка | шт | 1 | подрядчик
[8 empty] | Крепеж для раковины | комплект | 1 | подрядчик
4 | Покраска откосов краской ПФ на 2 раза | м2 | 2.9 |  |  |  |  | Краска ПФ-115 | кг | норма | подрядчик
5 | Замена узкой планки в реечном потолке (цвет белый) Длина 1,78м | шт | 1 |  |  |  |  | Планка реечного потолка (узкая) | шт | 1 | подрядчик
6 | Замена решетки радиаторной 600*600 | шт | 1 | Радиаторная решетка 600*600 | шт | 1 | стр. мусор | Радиаторная решетка 600*600 | шт | 1 | подрядчик
Каб.22 (санузел)
1 | Демонтаж, монтаж унитаза. | шт | 1 | Унитаз | шт | 1 | п/исп. | Унитаз | шт | 1 | п/исп.
[8 empty] | Гофра для унитаза | шт | 1 | подрядчик
[8 empty] | Крепеж для унитаза | комплект | 1 | подрядчик
2 | Демонтаж, монтаж раковины стойки. | шт | 1 | Раковина стойка | шт | 1 | п/исп. | Раковина стойка | шт | 1 | п/исп.
[8 empty] | Крепеж для раковины | комплект | 1 | подрядчик
3 | Демонтаж, монтаж смесителя. | шт | 1 | Смеситель | шт | 1 | п/исп. | Смеситель | шт | 1 | п/исп.
4 | Демонтаж, монтаж эл.сушилки. | шт | 1 | Эл.сушилка | шт | 1 | п/исп. | Эл.сушилка | шт | 1 | п/исп.
5 | Демонтаж, монтаж выключателя. | шт | 2 | Выключатель | шт | 2 | п/исп. | Выключатель | шт | 2 | п/исп.
6 | Демонтаж, монтаж кабель-канала 10*15 | м.п. | 1,5 | Кабель-канал | м.п. | 1,5 | п/исп. | Кабель-канал | м.п. | 1,5 | п/исп.
7 | Замена светодиодного светильника 600*600 | шт | 1 | Cветильник светодиодный с драйвером в комплекте накладной | шт | 1 | стр. мусор | Cветильник светодиодный с драйвером в комплекте накладной | шт | 1 | подрядчик
8 | Демонтаж, монтаж светодиодного светильника 600*600 | шт | 1 | Cветильник светодиодный с драйвером в комплекте накладной | шт | 1 | п/исп. | Cветильник светодиодный с драйвером в комплекте накладной | шт | 1 | п/исп.
9 | Замена плитки настенной | м2 | 41.5504 | Плитка стеновая 200*300 | м2 | 41.5504 | стр. мусор | Плитка стеновая 200*300 | м2 | норма | подрядчик
10 | Замена потолочного плинтуса | м.п | 17.26 | Плинтус потолочный | м.п. | 17.26 | стр. мусор | Плинтус потолочный | м.п. | 26.1 | подрядчик
11 | Замена подвесного потолка Армстонг | м2 | 9.2015 | Подвесной потолок в комплекте | м2 | 9.2015 | стр. мусор | Подвесной потолок в комплекте | м2 | 9.2015 | подрядчик
12 | Монтаж тройника 1/2 | шт | 2 |  |  |  |  | Тройник ВНН 1/2" | шт | 2 | подрядчик
13 | Монтаж гибкой подводки длиной 1000мм | шт | 2 |  |  |  |  | Подводка гибкая 1000мм | шт | 2 | подрядчик
14 | Монтаж планки установочной для смесителя | шт | 1 |  |  |  |  | Планка устанвочная для смесителя 1/2"Fx1/2"M,PF | шт | 1 | подрядчик
15 | Установка смесителя настенного | шт | 1 |  |  |  |  | Смеситель настенный для мойки с длинным гусаком | шт | 1 | подрядчик
Каб.23 (коридор)
1 | Покраска стен краской ВД на 2 раза | м2 | 30.136 |  |  |  |  | Краска для внутренних работ, водоэмульсионная акриловая, матовая (цвет согласовать с заказчиком). | кг | норма | подрядчик
Каб.24 (коридор)
1 | Покраска стен краской ВД на 2 раза | м2 | 80.8714 |  |  |  |  | Краска для внутренних работ, водоэмульсионная акриловая, матовая (цвет согласовать с заказчиком). | кг | норма | подрядчик
2 | Покраска ниш под батарею краской ПФ на 2 раза c предварительной расчисткой, шпатлеванием, грунтованием 10%. | м2 | 0.8496 |  |  |  |  | Грунтовка глубокого проникновения | кг | норма | подрядчик
[8 empty] | Шпаклевка для внутренних работ типа KrasLand-001 | кг | норма | подрядчик
[8 empty] | Краска ПФ-115 | кг | норма | подрядчик
3 | Покраска чугунных батарей краской для радиаторов отопления на 2 раза | м2 | 1.47 |  |  |  |  | Краска для радиаторов отопления | кг | норма | подрядчик
4 | Покраска труб краской для труб отопления Ду20 на 2 раза | м2 | 0.04 |  |  |  |  | Краска для радиаторов отопления | кг | норма | подрядчик
Лестничный марш (1-3этаж).
1 | Замена облицовки из ГКЛ по металлическому каркасу | м2 | 3 | ГКЛ 12мм | м2 | 3 | стр. мусор | ГКЛ 12мм | м2 | норма | подрядчик
2 | Грунтование стен за 2 раза | м2 | 4.5 |  |  |  |  | Шпаклевка для внутренних работ типа KrasLand-001 | кг | норма | подрядчик
3 | Шпатлевание стен за 2 раза | м2 | 4.5 |  |  |  |  | Грунтовка глубокого проникновения | кг | норма | подрядчик
4 | Покраска стен краской ВД на 2 раза | м2 | 149.1796 |  |  |  |  | Краска для внутренних работ, водоэмульсионная акриловая, матовая (цвет согласовать с заказчиком). | кг | норма | подрядчик
5 | Замена подвесного потолка Армстронг | м2 | 19.688 | Подвесной потолок в комплекте типа "Армстронг" | м2 | норма | стр. мусор | Подвесной потолок в комплекте типа "Армстронг" | м2 | норма | подрядчик
6 | Замена плинтуса потолочного | м.п. | 30.92 | Плинтус потолочный | м.п. | норма | стр. мусор | Плинтус потолочный | м.п. | норма | подрядчик
7 | Замена светильников 600*600 | шт | 3 | Светильник люминесцентный | шт | 3 | стр. мусор | Cветильник светодиодный с драйвером в комплекте накладной | шт | 3 | подрядчик
8 | Покраска косоуров краской ВД на 2 раза | м2 | 16.095 |  |  |  |  | Краска для внутренних работ, водоэмульсионная акриловая, матовая (цвет согласовать с заказчиком). | кг | норма | подрядчик
9 | Ремонт металлических конструкций перил | кг | 1
10 | Покраска труб краской для труб отопления Ду20 на 2 раза | м2 | 0.76 |  |  |  |  | Краска для радиаторов отопления | кг | норма | подрядчик
11 | Замена пластиковых уголков обрамления проемов | м.п. | 58.8 | Угол пластиковый 20 | м.п. | 58.8 | стр. мусор | Угол пластиковый 20 | м.п. | норма | подрядчик
12 | Покраска метал.конструкций перил | м2 | 15 |  |  |  |  | Краска ПФ-115 | кг | норма | подрядчик
13 | Демонтаж, монтаж лесов в горизонтальной проекции | м2 | 13.34 | Инвентарные леса | м2 | 13.34 | п/исп. | Инвентарные леса | м2 | 13.34 | п/исп.
Общие работы.
1 | Подклейка обоев | м2 | 10 |  |  |  |  | Клей обойный 250гр. | уп. | 1 | подрядчик
2 | Монтаж, демонтаж малярной ленты | м2 | 135 | Лента малярная | м2 | 135 | стр. мусор | Лента малярная | м2 | 135 | подрядчик
3 | Грунтование стен на 2 раза | м2 | 52 |  |  |  |  | Грунтовка глубокого проникновения | кг | норма | подрядчик
4 | Шпатлевание стен на 2 раза | м2 | 52 |  |  |  |  | Шпаклевка для внутренних работ типа KrasLand-001 | кг | норма | подрядчик
5 | Демонтаж, монтаж объемных датчиков | шт | 23 | Извещатель охранный объемный С2000-ИК исп.03 | шт | 23 | п/исп. | Извещатель охранный объемный С2000-ИК исп.03 | шт | 23 | п/исп.
6 | Демонтаж, монтаж извещателей пожарно-дымовых | шт | 62 | Извещатель пожарный дымовой ДИП-34А-03 | шт | 62 | п/исп. | Извещатель пожарный дымовой ДИП-34А-03 | шт | 62 | п/исп.
7 | Замена плитки керамогранит по всем коридорам | м2 | 25 | Плитка керамогранит | м2 | норма | стр. мусор | Плитка керамогранит | м2 | норма | подрядчик
8 | Замена плинтуса потолочного | м.п. | 30 | Плинтус потолочный | м.п. | 30 | стр. мусор | Плинтус потолочный | м.п. | норма | подрядчик
9 | Замена подвесного потолка Армстронг | м2 | 25 | Подвесной потолок в комплекте | м2 | 25 | стр. мусор | Подвесной потолок в комплекте | м2 | норма | подрядчик
Прочие работы
1 | Перенос мебели | шт | [8 empty] | подрядчик
2 | Влажная уборка помещений | м2 | 1017.91 | [7 empty] | подрядчик
3 | Очистка помещений от строительного мусора с затариванием в мешки | тн | 9.5 | [7 empty] | подрядчик
4 | Погрузка строительного мусора в автосамосвалы и вывозка на расстояние до 15 км | тн | 9.5 | [7 empty] | подрядчик
Производство ремонтных работ будет производиться при работающем персонале предприятия в существующем здании, освобожденном от оборудования и других предметов,
мешающих нормальному производству работ. Стесненность 1,35 ( коэффициент доплат к стоимости работ согласно общих частей СНИП)
Разработал:
Начальник ОКСиКР ООО "Иркутскэнергосбыт"_____________Е.Л. Баженов