## 1
Приложение № 2 к договору подряда № 04/КР от "_____" июня 2023 г.
УТВЕРЖДАЮ:
Главный инженер ООО "Иркутскэнергосбыт"
____________________О.Н. Герасименко
"____" ___________2024 г.
Дефектная ведомость (ведомость объемов работ) № 1
на Ремонт арендуемых помещений Иркутского отделения ООО "Иркутскэнергосбыт"
по адресам: г. Иркутск, ул. Байкальская, д. 259В (инв. № ИЭС000365098)
г. Иркутск, ул. Байкальская, д. 259 (инв. № ИЭС000364731)
| Наименование работ |  |  | Демонтируемый материал |  |  |  | Потребность в основных материалах
|  | Ед. изм | Кол-во | Наименование | Ед. изм. | Кол-во | Использование | Наименование | Ед. изм. | Кол-во | Поставщик
г. Иркутск, ул.Байкальская, д. 259В
1 | Демонтаж, монтаж подвесного потолка Арстронг | м2 | 6.912 | Подвесной потолок Арстронг | м2 | 6.912 | п/исп. | Подвесной потолок Арстронг | м2 | 6.912 | п/исп.
2 | Демонтаж, монтаж потолочных светильников 600*600 | шт | 3 | Светильник потолочный 600*600 | шт | 3 | п/исп. | Светильник потолочный 600*600 | шт | 3 | п/исп.
3 | Монтаж кабеля ВВГ 3*1,5 в гофре | м.п. | 3 |  |  |  |  | Кабель ВВГ 3*1,5 | м.п. | 3 | подрядчик
[8 empty] | Гофра 16 | м.п. | 3 | подрядчик
6 | Устройство алюминиевых витражных перегородок глухих | м2 | 6.65 |  |  |  |  | Алюминиевая витражная перегородка | м2 | норма | подрядчик
7 | Устройство алюминиевых витражных перегородок с дверным проемом | м2 | 13.73 |  |  |  |  | Алюминиевая витражная перегородка | м2 | норма | подрядчик
8 | Монтаж алюминиевого дверного блока 900*2050 мм | м2 | 1.845 | Алюминиевый дверной блок 900*2050 мм | шт | 1 | стр. мусор | Алюминиевый дверной блок 900*2050 мм | шт | 1 | подрядчик
9 | Грунтование стен на 2 раза | м2 | 12 |  |  |  |  | Грунтовка глубокого проникновения | кг | норма | подрядчик
10 | Шпатлевание стен на 2 раза | м2 | 12 |  |  |  |  | Шпаклевка для внутренних работ типа KrasLand-001 | кг | норма | подрядчик
11 | Окраска стен краской ВД на 2 раза | м2 | 12 |  |  |  |  | Краска для внутренних работ, водоэмульсионная акриловая, матовая (цвет согласовать с заказчиком | кг | норма | подрядчик
12 | Разборка откоса из ГКЛ по металлическому каркасу | м2 | 3.008 | ГКЛ, мет.профиль | кг | норма | стр. мусор |  |  |  | подрядчик
13 | Смена выключателя | шт | 1 | Выключатель внутр. | шт | 1 | стр. мусор | Выключатель внутр. | шт | 1 | подрядчик
14 | Демонтаж, монтаж плинтуса | м.п | 2.06 | Плинтус пласт. | м.п | 2.06 | стр. мусор |  |  |  | подрядчик
15 | Монтаж плинтуса | м.п | 1.9 |  |  |  |  | Плинтус ПВХ | м.п | 1.9 | подрядчик
16 | Демонтаж, монтаж уголков МДФ | м.п | 6.6 | Уголок МДФ | м.п | 6.6 | стр. мусор | Уголок МДФ | м.п | 6.6 | подрядчик
17 | Демонтаж, монтаж стеновой панели МДФ | м2 | 2.3 | Стеновая панель МДФ | м2 | 2.3 | п/исп | Стеновая панель МДФ | м2 | 2.3 | п/исп
18 | Монтаж наружного дверного блока 1600*2500 мм | м2 | 4 |  |  |  |  | Дверной блок металлический утепленный 1600*2500 с коробкой, с терморазрывом. | шт | 1 | подрядчик
19 | Монтаж откосов из ГКЛ по металлическому каркасу | м2 | 1.584 |  |  |  |  | ГКЛ толщина 12мм | м2 | норма | подрядчик
[8 empty] | Профиль направляющий 27*28 | шт | норма | подрядчик
[8 empty] | Профиль стоечный 60*27 | шт | норма | подрядчик
20 | Грунтование откосов на 2 раза | м2 | 1.584 |  |  |  |  | Грунтовка глубокого проникновения | кг | норма | подрядчик
21 | Шпатлевание откосов на 2 раза | м2 | 1.584 |  |  |  |  | Шпаклевка для внутренних работ типа KrasLand-001 | кг | норма | подрядчик
22 | Окраска откосов краской ВД на 2 раза | м2 | 1.584 |  |  |  |  | Краска для внутренних работ, водоэмульсионная акриловая, матовая (цвет согласовать с заказчиком | кг | норма | подрядчик
23 | Замена уплотнительного профиля оконного блока | м.п | 6.36 |  |  |  |  | Уплотнительный профиль | м.п | 6.36 | подрядчик
24 | Регулировка оконного блока 2360*2030 мм | шт | 1
г. Иркутск, ул.Байкальская, д. 259
Цокольный этаж
1 | Замена блока алюминиевого 860*1700 мм | м2 | 1.462 | Алюмиевый дверной блок | м2 | 1.462 | стр. мусор | Алюминиевый дверной блок утепленный глухой | м2 | 1.462 | подрядчик | коридор
2 | Замена доводчика | шт | 1 | Доводчик | шт | 1 | стр. мусор | Доводчик | шт | 1 | подрядчик | коридор
3 | Демонтаж, монтаж датчика магнитно-контактный | шт | 1 | Датчик магнитно-контактный | шт | 1 | п/исп | Датчик магнитно-контактный | шт | 1 | п/исп | коридор
1 этаж
1 | Разборка откоса из ГКЛ и мет.каркаса | м2 | 2.6 | ГКЛ, мет.каркас | кг | норма | стр. мусор |  |  |  |  | запасной выход
2 | Замена блока алюминиевого 860*2070 мм | м2 | 1.7802 | Алюминиевый дверной блок | м2 | 1.7802 | стр. мусор | Алюминиевый дверной блок утепленный глухой | м2 | 1.7802 | подрядчик | запасной выход
3 | Установка доводчика | шт | 1 |  |  |  |  | Доводчик | шт | 1 | подрядчик | запасной выход
4 | Демонтаж, монтаж датчика магнитно-контактный | шт | 1 | Датчик магнитно-контактный | шт | 1 | п/исп | Датчик магнитно-контактный | шт | 1 | п/исп | запасной выход
5 | Устройство откоса из ГКЛ | м2 | 2.6 |  |  |  |  | ГКЛ 12 мм | м2 | норма | подрядчик | запасной выход
[8 empty] | Профиль27*28 | м | норма | подрядчик
[8 empty] | Профиль 60*27 | м | норма | подрядчик
6 | Грунтование откосов на 2 раза | м2 | 2.6 |  |  |  |  | Грунтовка глубокого проникновения для наружных и внутренних работ акриловая | т | норма | подрядчик | запасной выход
7 | Шпатлевание откосов за 2 раза | м2 | 2.6 |  |  |  |  | Шпаклевка для внутренних работ | т | норма | подрядчик | запасной выход
8 | Окраска откосов краской ВД за 2 раза | м2 | 2.6 |  |  |  |  | Краска ВД-АК (цвет согласовать с заказчиком) | т | норма | подрядчик | запасной выход
9 | Установка уголка ПВХ | м.п. | 5.2 |  |  |  |  | Уголок ПВХ 30х30 белый | м.п. | 5.2 | подрядчик | запасной выход
10 | Разборка откоса из ГКЛ и мет.каркаса | м2 | 2.6 | ГКЛ, мет.каркас | кг | норма | стр. мусор |  |  |  |  | холл
11 | Демонтаж блока алюминиевого 950*2070 мм | м2 | 1.9665 | Алюминиевый дверной блок | м2 | 1.9665 | стр. мусор |  |  |  |  | холл
12 | Демонтаж магнитного замка | шт | 1 | Магнитный замок | шт | 1 | передать заказчику |  |  |  |  | холл
13 | Демонтаж блока бесперебойного питания | шт | 1 | Блок бесперебойного питания | шт | 1 | передать заказчику |  |  |  |  | холл
14 | Устройство откоса из ГКЛ | м2 | 3.12 |  |  |  |  | ГКЛ 12 мм | м2 | норма | подрядчик | холл
[8 empty] | Профиль27*28 | м | норма | подрядчик
[8 empty] | Профиль 60*27 | м | норма | подрядчик
15 | Грунтование откосов на 2 раза | м2 | 3.12 |  |  |  |  | Грунтовка глубокого проникновения для наружных и внутренних работ акриловая | т | норма | подрядчик | холл
16 | Шпатлевание откосов за 2 раза | м2 | 3.12 |  |  |  |  | Шпаклевка для внутренних работ | т | норма | подрядчик | холл
17 | Окраска откосов краской ВД за 2 раза | м2 | 3.12 |  |  |  |  | Краска ВД-АК (цвет согласовать с заказчиком) | т | норма | подрядчик | холл
18 | Установка уголка ПВХ | м.п. | 10.6 |  |  |  |  | Уголок ПВХ 30х30 белый | м.п. | 10.6 | подрядчик | холл
19 | Демонтаж кабель-канала 10*20 | м.п | 2 | Кабель-канал | м.п. | 2 | стр. мусор |  |  |  |  | холл
20 | Демонтаж кабеля UTP 4 пары | м.п | 10 | Кабель внутренней прокладки UTP 4 пары,Essential Nexans,Категория 5е | м | 10 | стр. мусор |  |  |  |  | холл
21 | Демонтаж считывателя СУРВ | шт | 3 | Считыватель СУРВ | шт | 3 | передать заказчику |  |  |  |  | холл
22 | Снятие обоев | м2 | 42.86 | Обои | м2 | 42.86 | стр. мусор |  |  |  | подрядчик | холл
23 | Грунтование стен за 1 раз | м2 | 7.2 |  |  |  |  | Грунтовка глубокого проникновения для наружных и внутренних работ акриловая | т | норма | подрядчик | холл
24 | Шпатлевание стен за 2 раза | м2 | 7.2 |  |  |  |  | Шпаклевка для внутренних работ | т | норма | подрядчик | холл
25 | Грунтование стен за 1 раз | м2 | 42.86 |  |  |  |  | Грунтовка глубокого проникновения для наружных и внутренних работ акриловая | т | норма | подрядчик | холл
26 | Оклейка стен обоями с окраской (+проёмы) | м2 | 42.86 |  |  |  |  | Обои флизелиновые текстурные | м2 | норма | подрядчик | холл
[8 empty] | Краска ВД-АК (цвет согласовать с заказчиком) | т | норма | подрядчик
27 | Грунтование ранее окрашенных стен и балок на 1 раз | м2 | 16.5 |  |  |  |  | Грунтовка глубокого проникновения для наружных и внутренних работ акриловая | т | норма | подрядчик | холл
28 | Окраска ранее окрашенных стен и балок краской ВД на 2 раза. | м2 | 16.5 |  |  |  |  | Краска ВД-АК (цвет согласовать с заказчиком) | т | норма | подрядчик | холл
29 | Прокладка кабеля UTP по строительным конструкциям на провододержателях | м.п. | 40 |  |  |  |  | Кабель внутренней прокладки UTP 4 пары,Essential Nexans,Категория 5е | м | 40 | Подрядчик | холл
[8 empty] | Дюбель-хомут плоский 6х12мм | уп | 1 | Подрядчик
30 | Монтаж кабель-канала 10*20 | м.п. | 8 |  |  |  |  | Кабель-канал 10*20 | м | норма | подрядчик | холл
31 | Монтаж кабеля для системы СКУД в к.каналах | м.п. | 16 |  |  |  |  | Кабель внутренней прокладки UTP 4 пары,Essential Nexans,Категория 5е | м | норма | подрядчик | холл
32 | Монтаж турникета-трипода со встроенными RFID считывателями карт и контроллером (электронная проходная через турникет с подключением к СКУД). | шт | 1 |  |  |  |  | Турникет-трипод ZKTeco TS1011D (EM/MF) со встроенными RFID считывателями карт и контроллером (электронная проходная через турникет с подключением к СКУД). | шт | 1 | подрядчик | холл
33 | Монтаж ограждения для турникета | м.п. | 2 |  |  |  |  | Ограждение полуростовое поворотное Oxgard L=1000, на ролике | шт | 1 | подрядчик | холл
[8 empty] | Ограждение хромированное без заполнения (ширина 1 м) | шт | 1
34 | Грунтование ранее окрашенных стен и балок на 1 раз | м2 | 162.54 |  |  |  |  | Грунтовка глубокого проникновения для наружных и внутренних работ акриловая | т | норма | подрядчик | пом.1-2,1-3,1-4,1-5
35 | Окраска ранее окрашенных стен и балок краской ВД на 2 раза. | м2 | 162.54 |  |  |  |  | Краска ВД-АК (цвет согласовать с заказчиком) | т | норма | подрядчик | пом.1-2,1-3,1-4,1-5
36 | Замена двухкамерного стеклопакета 640*1190 мм | шт | 1 | Стеклопакет двухкамерный 640*1190 мм | шт | 1 | стр. мусор | Стеклопакет двухкамерный 640*1190 мм | шт | 1 | подрядчик | пом.1-10
Прочие работы
37 | Влажная уборка помещений | м2 | 40,0 | [7 empty] | подрядчик
38 | Очистка помещений от строительного мусора с затариванием в мешки | тн | 0.02 | [7 empty] | подрядчик
39 | Погрузка строительного мусора в автосамосвалы и вывозка на расстояние до 15 км | тн | 0.02 | [7 empty] | подрядчик
Производство ремонтно-строительных работ осуществляется в помещениях эксплуатируемого объекта без остановки рабочего процесса предприятия, при этом: в зоне производства ремонтно-строительных работ имеются мебель и иные загромождающие помещения предметы. Стесненность 1,35 ( коэффициент доплат к стоимости работ согласно общих частей СНИП)
Начальник ОКСиКР ООО "Иркутскэнергосбыт"_____________Е.Л. Баженов