## ДВ
Приложение №1 к Техническим условиям
| СОГЛАСОВАНО: | [6 empty] | УТВЕРЖДАЮ:
Главный инженер ООО "Иркутскэнергосбыт"
| ____________________ | [6 empty] | ____________________О.Н. Герасименко
| "____" ___________2025 г. | [6 empty] | "____" ___________2025 г.
Ведомость объемов работ
на монтаж структурированной кабельной системы (СКС) в помещениях Братского отделения ООО "Иркутскэнергосбыт" по адресу: Иркутская область, городской округ город Братск,
город Братск жилой район Центральный, улица Маршала Жукова, дом 3, помещение 1010 (инв. №ИЭС000365954)
| Наименование работ | Ед. изм | Кол-во | Демонтируемый материал |  |  |  | Потребность в основных материалах
|  |  |  | Наименование | Ед. изм. | Кол -во | Использование | Наименование | Ед. изм. | Кол-во | Поставщик
1 этаж
1 | Прокладка кабеля UTP по строительным конструкциям | м | 1825.25 |  |  |  |  | Кабель внутренней прокладки UTP 4 пары,Essential Nexans,Категория 5е | м | 1825.25 | Подрядчик
[8 empty] | Дюбель-Хомут плоский 6х12мм | уп | 5 | Подрядчик
2 | Прокладка силовой сети в гофрированных трубках по строительным конструкциям | м | 39 |  |  |  |  | Кабель силовой ВВГнг-LS 3x2,5 ГОСТ | м | 39 | Подрядчик
[8 empty] | Трубка гофрированная ПВХ Ø20 мм | м | 39 | Подрядчик
[8 empty] | Коробка распределительная для откр. установки 100х100х50 IP55 | шт | 5 | Подрядчик
3 | Прокладка силовой сети в к.каналах | м | 54.2 |  |  |  |  | Кабель силовой ВВГнг-LS 3x2,5 ГОСТ | м | 54.2 | Подрядчик
4 | Прокладка кабеля UTP в к.каналах | м | 825 |  |  |  |  | Кабель внутренней прокладки UTP 4 пары,Essential Nexans,Категория 5е | м | 825 | Подрядчик
Помещение №1 (Фрон офис)
5 | Монтаж пластиковых к.каналов 100х50 мм | м | 13 |  |  |  |  | Кабельный канал 100х50 с двумя перегородками, произв. SPL | м | 13 | Подрядчик
[8 empty] | Перегородка для кабельного канала 100х50мм, длина 2 метра, пр-во SPL (Саянский пластик) | м | 13 | Подрядчик
[8 empty] | Заглушка 100х50 | шт | 1 | Подрядчик
[8 empty] | Угол внутренний изменяемый 100х50мм, пр-во SPL (Саянский пластик) | шт | 1 | Подрядчик
[8 empty] | Соединительная деталь (скоба на стык) 100х50мм, пр-во SPL (Саянский пластик) | шт | 7 | Подрядчик
6 | Монтаж пластиковых к.каналов 75х20 мм | м | 4.6 |  |  |  |  | Кабельный канал 75 х 20 x 2000 мм, с 2 перегородками, пр-во SPL (Саянский пластик) | м | 4.6 | Подрядчик
[8 empty] | Заглушка торцевая 75х20мм, пр-во SPL (Саянский пластик) | шт | 1 | Подрядчик
[8 empty] | Угол плоский 75х20мм | шт | 1 | Подрядчик
7 | Монтаж силовых розеток в к.канал 100х50 мм | шт | 28 |  |  |  |  | Механизм электрической розетки 2К+З, немецкий стандарт, белый, пр-во SPL (Саянский пластик) | шт | 28 | Подрядчик
[8 empty] | Суппорт на 2 поста 45х45 в кабельный канал 100/105х50мм, пр-во SPL (Саянский пластик) | шт | 10 | Подрядчик
[8 empty] | Суппорт на 1 пост 45х45 в кабельный канал 100/105х50мм, пр-во SPL (Саянский пластик) | шт | 8 | Подрядчик
8 | Монтаж информационных розеток с разделкой кабеля (двухмодульные, одномодульные) в к.канал 100х50 мм | шт | 38 |  |  |  |  | Механизм одинарной информационной розетки (1xRJ-45 UTP), 22.5x45 (1/2 поста), категория 5е, белый, пр-во SPL (Саянский пластик) | шт | 34 | Подрядчик
[8 empty] | Суппорт на 1 пост 45х45 в кабельный канал 100/105х50мм, пр-во SPL (Саянский пластик) | шт | 21 | Подрядчик
[8 empty] | Механизм одинарной информационной розетки (1xRJ-45 UTP), 45x45 (1 пост), категория 5е, белый, пр-во SPL (Саянский пластик) | шт | 4 | Подрядчик
9 | Монтаж силовых розеток в к.канал 75х20 мм | шт | 3 |  |  |  |  | Суппорт на 1 пост 45х45 накладной 75х20мм, пр-во SPL (Саянский пластик) | шт | 3 | Подрядчик
[8 empty] | Механизм электрической розетки 2К+З, немецкий стандарт, белый, пр-во SPL (Саянский пластик) | шт | 3 | Подрядчик
10 | Монтаж информационных розеток с разделкой кабеля (двухмодульные, одномодульные) в к.канал 75х20 мм | шт | 2 |  |  |  |  | Суппорт с рамкой на 1 пост 45х45 накладной 75х20мм, пр-во SPL (Саянский пластик) | шт | 1 | Подрядчик
[8 empty] | Механизм одинарной информационной розетки (1xRJ-45 UTP), 22.5x45 (1/2 поста), категория 5е, белый, пр-во SPL (Саянский пластик) | шт | 2 | Подрядчик
11 | Сверление отверстий в кирпичной стене толщ.250мм диам.30мм | шт | 2 | [7 empty] | Подрядчик
12 | Сверление отверстий в кирпичной стене толщ 640мм диам.30мм | шт | 3 | [7 empty] | Подрядчик
Помещение №2
13 | Прокладка кабеля UTP по строительным конструкциям | м | 244 |  |  |  |  | Кабель внутренней прокладки UTP 4 пары,Essential Nexans,Категория 5е | м | 244 | Подрядчик
[8 empty] | Дюбель-Хомут плоский 6х12мм | уп | 2 | Подрядчик
14 | Прокладка силовой сети в гофрированных трубках по строительным конструкциям | м | 19.5 |  |  |  |  | Кабель силовой ВВГнг-LS 3x2,5 ГОСТ | м | 19.5 | Подрядчик
[8 empty] | Трубка гофрированная ПВХ Ø20 мм | м | 19.5 | Подрядчик
15 | Монтаж силовых розеток в к.канал 75х20 мм | шт | 11 |  |  |  |  | Суппорт на 1 пост 45х45 накладной 75х20мм, пр-во SPL (Саянский пластик) | шт | 11 | Подрядчик
[8 empty] | Механизм электрической розетки 2К+З, немецкий стандарт, белый, пр-во SPL (Саянский пластик) | шт | 11 | Подрядчик
16 | Монтаж пластиковых к.каналов 75х20 мм | м | 10.5 |  |  |  |  | Кабельный канал 75х20 с двумя перегородками, произв. SPL | м | 10.5 | Подрядчик
[8 empty] | Заглушка 75х20 | шт | 1 | Подрядчик
[8 empty] | Угол плоский переменный 75х20мм, пр-во SPL (Саянский пластик) | шт | 2 | Подрядчик
[8 empty] | Угол внутренний переменный 75х20мм, пр-во SPL (Саянский пластик) | шт | 3 | Подрядчик
[8 empty] | Угол внешний переменный 75х20мм, пр-во SPL (Саянский пластик) | шт | 2 | Подрядчик
17 | Монтаж информационных розеток с разделкой кабеля (двухмодульные, одномодульные) в к.канал 75х20 мм | шт | 8 |  |  |  |  | Суппорт на 1 пост 45х45 накладной 75х20мм, пр-во SPL (Саянский пластик) | шт | 4 | Подрядчик
[8 empty] | Механизм одинарной информационной розетки (1xRJ-45 UTP), 22.5x45 (1/2 поста), категория 5е, белый, пр-во SPL (Саянский пластик) | шт | 8 | Подрядчик
18 | Прокладка силовой сети в к.каналах | м | 10.5 |  |  |  |  | Кабель силовой ВВГнг-LS 3x2,5 ГОСТ | м | 10.5 | Подрядчик
19 | Прокладка кабеля UTP в к.каналах | м | 10.5 |  |  |  |  | Кабель внутренней прокладки UTP 4 пары,Essential Nexans,Категория 5е | м | 10.5 | Подрядчик
Помещение №3
20 | Монтаж пластиковых к.каналов 75х20 мм | м | 12 |  |  |  |  | Кабельный канал 75х20 с двумя перегородками, произв. SPL | м | 12 | Подрядчик
[8 empty] | Заглушка 75х20 | шт | 3 | Подрядчик
[8 empty] | Угол плоский переменный 75х20мм, пр-во SPL (Саянский пластик) | шт | 2 | Подрядчик
[8 empty] | Угол внутренний переменный 75х20мм, пр-во SPL (Саянский пластик) | шт | 3 | Подрядчик
21 | Монтаж силовых розеток в к.канал 75х20 мм | шт | 6 |  |  |  |  | Суппорт на 1 пост 45х45 накладной 75х20мм, пр-во SPL (Саянский пластик) | шт | 6 | Подрядчик
[8 empty] | Механизм электрической розетки 2К+З, немецкий стандарт, белый, пр-во SPL (Саянский пластик) | шт | 6 | Подрядчик
22 | Монтаж информационных розеток с разделкой кабеля (двухмодульные, одномодульные) в к.канал 75х20 мм | шт | 4 |  |  |  |  | Суппорт на 1 пост 45х45 накладной 75х20мм, пр-во SPL (Саянский пластик) | шт | 2 | Подрядчик
[8 empty] | Механизм одинарной информационной розетки (1xRJ-45 UTP), 22.5x45 (1/2 поста), категория 5е, белый, пр-во SPL (Саянский пластик) | шт | 4 | Подрядчик
23 | Прокладка силовой сети в к.каналах | м | 12 |  |  |  |  | Кабель силовой ВВГнг-LS 3x2,5 ГОСТ | м | 12 | Подрядчик
24 | Прокладка кабеля UTP в к.каналах | м | 12 |  |  |  |  | Кабель внутренней прокладки UTP 4 пары,Essential Nexans,Категория 5е | м | 12 | Подрядчик
Помещение №5
25 | Прокладка кабеля UTP строительным конструкциям | м | 31 |  |  |  |  | Кабель внутренней прокладки UTP 4 пары,Essential Nexans,Категория 5е | м | 31 | Подрядчик
[8 empty] | Дюбель-Хомут плоский 6х12мм | уп | 0.5 | Подрядчик
26 | Прокладка силовой сети в гофрированных трубках по строительным конструкциям | м | 7 |  |  |  |  | Кабель силовой ВВГнг-LS 3x2,5 ГОСТ | м | 7 | Подрядчик
[8 empty] | Трубка гофрированная ПВХ Ø20 мм | м | 7 | Подрядчик
[8 empty] | Коробка распределительная для откр. установки 100х100х50 IP55 | шт | 1 | Подрядчик
27 | Прокладка силовой сети в к.каналах | м | 3.5 |  |  |  |  | Кабель силовой ВВГнг-LS 3x2,5 ГОСТ | м | 3.5 | Подрядчик
28 | Прокладка кабеля UTP в к.каналах | м | 6.5 |  |  |  |  | Кабель внутренней прокладки UTP 4 пары,Essential Nexans,Категория 5е | м | 6.5 | Подрядчик
29 | Монтаж пластиковых к.каналов 75х20 мм | м | 11 |  |  |  |  | Кабельный канал 75 х 20 x 2000 мм, с 2 перегородками, пр-во SPL (Саянский пластик) | м | 11 | Подрядчик
[8 empty] | Заглушка торцевая 75х20мм, пр-во SPL (Саянский пластик) | шт | 1 | Подрядчик
[8 empty] | Ответвление Т-образное 60х16мм и 75х20мм, пр-во SPL (Саянский пластик) | шт | 1 | Подрядчик
[8 empty] | Соединительная деталь 75х20мм, пр-во SPL (Саянский пластик) | шт | 3 | Подрядчик
[8 empty] | Угол внутренний переменный 75х20мм, пр-во SPL (Саянский пластик) | шт | 1 | Подрядчик
30 | Монтаж силовых розеток в к.канал 75х20 мм | шт | 8 |  |  |  |  | Суппорт на 1 пост 45х45 накладной 75х20мм, пр-во SPL (Саянский пластик) | шт | 8 | Подрядчик
[8 empty] | Механизм электрической розетки 2К+З, немецкий стандарт, белый, пр-во SPL (Саянский пластик) | шт | 8 | Подрядчик
31 | Монтаж информационных розеток с разделкой кабеля (двухмодульные, одномодульные) в к.канал 75х20 мм | шт | 6 |  |  |  |  | Суппорт на 1 пост 45х45 накладной 75х20мм, пр-во SPL (Саянский пластик) | шт | 3 | Подрядчик
[8 empty] | Механизм одинарной информационной розетки (1xRJ-45 UTP), 22.5x45 (1/2 поста), категория 5е, белый, пр-во SPL (Саянский пластик) | шт | 6 | Подрядчик
Помещение №7
32 | Монтаж пластиковых к.каналов 75х20 мм | м | 16 |  |  |  |  | Кабельный канал 75х20 с двумя перегородками, произв. SPL | м | 16 | Подрядчик
[8 empty] | Заглушка 75х20 | шт | 2 | Подрядчик
[8 empty] | Угол плоский переменный 75х20мм, пр-во SPL (Саянский пластик) | шт | 2 | Подрядчик
[8 empty] | Угол внутренний переменный 75х20мм, пр-во SPL (Саянский пластик) | шт | 2 | Подрядчик
33 | Монтаж силовых розеток в к.канал 75х20 мм | шт | 6 |  |  |  |  | Суппорт на 1 пост 45х45 накладной 75х20мм, пр-во SPL (Саянский пластик) | шт | 6 | Подрядчик
[8 empty] | Механизм электрической розетки 2К+З, немецкий стандарт, белый, пр-во SPL (Саянский пластик) | шт | 6 | Подрядчик
34 | Монтаж информационных розеток с разделкой кабеля (двухмодульные, одномодульные) в к.канал 75х20 мм | шт | 6 |  |  |  |  | Суппорт на 1 пост 45х45 накладной 75х20мм, пр-во SPL (Саянский пластик) | шт | 3 | Подрядчик
[8 empty] | Механизм одинарной информационной розетки (1xRJ-45 UTP), 22.5x45 (1/2 поста), категория 5е, белый, пр-во SPL (Саянский пластик) | шт | 6 | Подрядчик
35 | Прокладка силовой сети в к.каналах | м | 16 |  |  |  |  | Кабель силовой ВВГнг-LS 3x2,5 ГОСТ | м | 16 | Подрядчик
36 | Прокладка кабеля UTP строительным конструкциям | м | 132 |  |  |  |  | Кабель внутренней прокладки UTP 4 пары,Essential Nexans,Категория 5е | м | 132 | Подрядчик
[8 empty] | Дюбель-Хомут плоский 6х12мм | уп | 3 | Подрядчик
37 | Прокладка кабеля UTP в к.каналах | м | 16 |  |  |  |  | Кабель внутренней прокладки UTP 4 пары,Essential Nexans,Категория 5е | м | 16 | Подрядчик
Помещение №8
38 | Прокладка кабеля UTP по строительным конструкциям на провододержателях | м | 40 |  |  |  |  | Кабель внутренней прокладки UTP 4 пары,Essential Nexans,Категория 5е | м | 40 | Подрядчик
[8 empty] | Дюбель-Хомут плоский 6х12мм | уп | 0.5 | Подрядчик
39 | Прокладка силовой сети в гофрированных трубках по строительным конструкциям | м | 36 |  |  |  |  | Кабель силовой ВВГнг-LS 3x2,5 ГОСТ | м | 36 | Подрядчик
[8 empty] | Трубка гофрированная ПВХ Ø20 мм | м | 36 | Подрядчик
40 | Прокладка силовой сети в к.каналах | м | 5 |  |  |  |  | Кабель силовой ВВГнг-LS 3x2,5 ГОСТ | м | 5 | Подрядчик
41 | Прокладка кабеля UTP в к.каналах | м | 10 |  |  |  |  | Кабель внутренней прокладки UTP 4 пары,Essential Nexans,Категория 5е | м | 10 | Подрядчик
42 | Монтаж силовых розеток в к.канал | шт | 2 |  |  |  |  | Суппорт на 1 пост 45х45 накладной 75х20мм, пр-во SPL (Саянский пластик) | шт | 2 | Подрядчик
[8 empty] | Механизм электрической розетки 2К+З, немецкий стандарт, белый, пр-во SPL (Саянский пластик) | шт | 2 | Подрядчик
43 | Монтаж информационных розеток с разделкой кабеля (двухмодульные, одномодульные) в к.канал | шт | 2 |  |  |  |  | Суппорт на 1 пост 45х45 накладной 75х20мм, пр-во SPL (Саянский пластик) | шт | 1 | Подрядчик
[8 empty] | Механизм одинарной информационной розетки (1xRJ-45 UTP), 22.5x45 (1/2 поста), категория 5е, белый, пр-во SPL (Саянский пластик) | шт | 2 | Подрядчик
Помещение №9
44 | Прокладка кабеля UTP по строительным конструкциям на провододержателях | м | 15 |  |  |  |  | Кабель внутренней прокладки UTP 4 пары,Essential Nexans,Категория 5е | м | 15 | Подрядчик
45 | Прокладка силовой сети в гофрированных трубках по строительным конструкциям | м | 15 |  |  |  |  | Кабель силовой ВВГнг-LS 3x2,5 ГОСТ | м | 15 | Подрядчик
[8 empty] | Трубка гофрированная ПВХ Ø20 мм | м | 15 | Подрядчик
46 | Прокладка силовой сети в к.каналах | м | 10 |  |  |  |  | Кабель силовой ВВГнг-LS 3x2,5 ГОСТ | м | 10 | Подрядчик
47 | Прокладка кабеля UTP в к.каналах | м | 30 |  |  |  |  | Кабель внутренней прокладки UTP 4 пары,Essential Nexans,Категория 5е | м | 30 | Подрядчик
48 | Монтаж силовых розеток в к.канал | шт | 2 |  |  |  |  | Суппорт на 1 пост 45х45 накладной 75х20мм, пр-во SPL (Саянский пластик) | шт | 2 | Подрядчик
[8 empty] | Механизм электрической розетки 2К+З, немецкий стандарт, белый, пр-во SPL (Саянский пластик) | шт | 2 | Подрядчик
49 | Монтаж информационных розеток с разделкой кабеля (двухмодульные, одномодульные) в к.канал | шт | 2 |  |  |  |  | Суппорт на 1 пост 45х45 накладной 75х20мм, пр-во SPL (Саянский пластик) | шт | 1 | Подрядчик
[8 empty] | Механизм одинарной информационной розетки (1xRJ-45 UTP), 22.5x45 (1/2 поста), категория 5е, белый, пр-во SPL (Саянский пластик) | шт | 2 | Подрядчик
Помещение №10
50 | Прокладка кабеля UTP по строительным конструкциям на провододержателях | м | 83 |  |  |  |  | Кабель внутренней прокладки UTP 4 пары,Essential Nexans,Категория 5е | м | 83 | Подрядчик
[8 empty] | Дюбель-Хомут плоский 6х12мм | уп | 1 | Подрядчик
51 | Прокладка силовой сети в гофрированных трубках по строительным конструкциям | м | 20 |  |  |  |  | Кабель силовой ВВГнг-LS 3x2,5 ГОСТ | м | 20 | Подрядчик
[8 empty] | Трубка гофрированная ПВХ Ø20 мм | м | 20 | Подрядчик
52 | Прокладка силовой сети в к.каналах | м | 10 |  |  |  |  | Кабель силовой ВВГнг-LS 3x2,5 ГОСТ | м | 10 | Подрядчик
53 | Прокладка кабеля UTP в к.каналах | м | 30 |  |  |  |  | Кабель внутренней прокладки UTP 4 пары,Essential Nexans,Категория 5е | м | 30 | Подрядчик
54 | Монтаж силовых розеток в к.канал | шт | 2 |  |  |  |  | Суппорт на 1 пост 45х45 накладной 75х20мм, пр-во SPL (Саянский пластик) | шт | 2 | Подрядчик
[8 empty] | Механизм электрической розетки 2К+З, немецкий стандарт, белый, пр-во SPL (Саянский пластик) | шт | 2 | Подрядчик
55 | Монтаж информационных розеток с разделкой кабеля (двухмодульные, одномодульные) в к.канал | шт | 2 |  |  |  |  | Суппорт на 1 пост 45х45 накладной 75х20мм, пр-во SPL (Саянский пластик) | шт | 1 | Подрядчик
[8 empty] | Механизм одинарной информационной розетки (1xRJ-45 UTP), 22.5x45 (1/2 поста), категория 5е, белый, пр-во SPL (Саянский пластик) | шт | 2 | Подрядчик
Помещение №19
56 | Прокладка кабеля UTP по строительным конструкциям на провододержателях | м | 54 |  |  |  |  | Кабель внутренней прокладки UTP 4 пары,Essential Nexans,Категория 5е | м | 54 | Подрядчик
[8 empty] | Дюбель-Хомут плоский 6х12мм | уп | 1 | Подрядчик
57 | Прокладка силовой сети в гофрированных трубках по строительным конструкциям | м | 15 |  |  |  |  | Кабель силовой ВВГнг-LS 3x2,5 ГОСТ | м | 15 | Подрядчик
[8 empty] | Трубка гофрированная ПВХ Ø20 мм | м | 15 | Подрядчик
58 | Прокладка силовой сети в к.каналах | м | 10 |  |  |  |  | Кабель силовой ВВГнг-LS 3x2,5 ГОСТ | м | 10 | Подрядчик
59 | Прокладка кабеля UTP в к.каналах | м | 11.5 |  |  |  |  | Кабель внутренней прокладки UTP 4 пары,Essential Nexans,Категория 5е | м | 11.5 | Подрядчик
60 | Монтаж силовых розеток в к.канал | шт | 12 |  |  |  |  | Суппорт на 1 пост 45х45 накладной 75х20мм, пр-во SPL (Саянский пластик) | шт | 12 | Подрядчик
[8 empty] | Механизм электрической розетки 2К+З, немецкий стандарт, белый, пр-во SPL (Саянский пластик) | шт | 12 | Подрядчик
61 | Монтаж информационных розеток с разделкой кабеля (двухмодульные, одномодульные) в к.канал | шт | 8 |  |  |  |  | Суппорт на 1 пост 45х45 накладной 75х20мм, пр-во SPL (Саянский пластик) | шт | 4 | Подрядчик
[8 empty] | Механизм одинарной информационной розетки (1xRJ-45 UTP), 22.5x45 (1/2 поста), категория 5е, белый, пр-во SPL (Саянский пластик) | шт | 8 | Подрядчик
62 | Монтаж пластиковых к.каналов 75х20 мм | м | 11.5 |  |  |  |  | Кабельный канал 75х20 с двумя перегородками, произв. SPL | м | 11.5 | Подрядчик
[8 empty] | Заглушка 75х20 | шт | 4 | Подрядчик
[8 empty] | Ответвление Т-образное 60х16мм и 75х20мм, пр-во SPL (Саянский пластик) | шт | 2 | Подрядчик
[8 empty] | Соединительная деталь 75х20мм, пр-во SPL (Саянский пластик) | шт | 4 | Подрядчик
Демонтаж оборудования с адреса г.Братск, ул. Ленина 35
63 | Демонтаж маршрутизатора D-Link | шт | 1 | Маршрутизатор D-Link | шт | 1 | п/исп |  |  |  | Подрядчик
64 | Демонтаж Кросс-панель 110 | шт | 2 | Кросс-панель 110 | шт | 2 | п/исп |  |  |  | Подрядчик
65 | Демонтаж Организатора | шт | 6 | Организатор | шт | 6 | п/исп |  |  |  | Подрядчик
66 | Демонтаж Блока розеток | шт | 1 | Блок розеток | шт | 1 | п/исп |  |  |  | Подрядчик
67 | Демонтаж Маршрутизатор Cisco 2911 | шт | 1 | Маршрутизатор Cisco 2911 | шт | 1 | п/исп |  |  |  | Подрядчик
68 | Демонтаж Коммутатора Cisco 2950 | шт | 1 | Коммутатор Cisco 2950 | шт | 1 | п/исп |  |  |  | Подрядчик
69 | Демонтаж Коммутатора Cisco Catalyst 2960 | шт | 1 | Коммутатор Cisco Catalyst 2960 | шт | 1 | п/исп |  |  |  | Подрядчик
70 | Демонтаж IP-шлюзы 8 портов | шт | 5 | IP-шлюзы 8 портов | шт | 5 | п/исп |  |  |  | Подрядчик
71 | Демонтаж Бокс для оптики | шт | 1 | Бокс для оптики | шт | 1 | п/исп |  |  |  | Подрядчик
72 | Демонтаж телекоммуникационной стойки 19 дюймов | кмп | 1 | Телекоммуникационная стойка 19 дюймов | кмп | 1 | п/исп |  |  |  | Подрядчик
73 | Демонтаж Блока бесперебойного питания APC Smart-UPS SU1500RM2U | шт | 1 | Блока бесперебойного питания APC Smart-UPS SU1500RM2U | шт | 1 | п/исп |  |  |  | Подрядчик
74 | Демонтаж батарей в APC Smart-UPS SU1500RM2U | шт | 4 | Аккумуляторная батарея для ИБП 12 В, 9 А*ч | шт | 4 | утиль
Монтаж оборудования с адреса г.Братск, ул. Маршала Жукова, д.3
Помещение №16
75 | Монтаж маршрутизатора D-Link | шт | 1 |  |  |  |  | Маршрутизатор D-Link | шт | 1 | п/исп
76 | Монтаж Кросс-панель 110 | шт | 2 |  |  |  |  | Кросс-панель 110 | шт | 2 | п/исп
77 | Монтаж Организатора | шт | 6 |  |  |  |  | Организатор | шт | 6 | п/исп
78 | Монтаж Блока розеток | шт | 1 |  |  |  |  | Блок розеток | шт | 1 | п/исп
79 | Монтаж Маршрутизатор Cisco 2911 | шт | 1 |  |  |  |  | Маршрутизатор Cisco 2911 | шт | 1 | п/исп
80 | Монтаж Коммутатора Cisco 2950 | шт | 1 |  |  |  |  | Коммутатор Cisco 2950 | шт | 1 | п/исп
81 | Монтаж Коммутатора Cisco Catalyst 2960 | шт | 1 |  |  |  |  | Коммутатор Cisco Catalyst 2960 | шт | 1 | п/исп
82 | Монтаж IP-шлюзы 8 портов | шт | 5 |  |  |  |  | IP-шлюзы 8 портов | шт | 5 | п/исп
83 | Монтаж Бокс для оптики | шт | 1 |  |  |  |  | Бокс для оптики | шт | 1 | п/исп
84 | Монтаж телекоммуникационной стойки 19 дюймов | кмп | 1 |  |  |  |  | Телекоммуникационная стойка 19 дюймов | кмп | 1 | п/исп
85 | Кроссировка концов кабеля UTP в коммутационном шкафу на патч-панели, маркировка розеток на рабочих местах и портов на патч-панелях | шт | 48 |  |  |  |  | Патч-корд UTP,Категория 5е,1 метр серый | шт | 48 | Заказчик
86 | Кроссировка концов кабеля UTP в коммутационном шкафу на патч-панели, маркировка розеток на рабочих местах и портов на патч-панелях | шт | 54 |  |  |  |  | Патч-корд UTP,Категория 5е,1 метр серый | шт | 54 | Подрядчик
87 | Монтаж Блока бесперебойного питания APC Smart-UPS SU1500RM2U | шт | 1 |  |  |  |  | Блока бесперебойного питания APC Smart-UPS SU1500RM2U | шт | 1 | Подрядчик
88 | Монтаж батарей в APC Smart-UPS SU1500RM2U | шт | 4 |  |  |  |  | Аккумуляторная батарея для ИБП 12 В, 9 А*ч | шт | 4 | Подрядчик
89 | Тестирование линий с формированием отчета | шт | 102 | [7 empty] | Подрядчик
Прочие работы.
90 | Тестирование силовых линий | шт | 110 | [7 empty] | Подрядчик
91 | Составление отчета по измерениям сопротивления изоляции электроустановок | отчет | 1 | [7 empty] | Подрядчик
92 | Очистка помещений от строительного мусора с затариванием в мешки | тн | [8 empty] | подрядчик
93 | Погрузка строительного мусора в автосамосвалы и вывозка на расстояние до 15 км | тн | [8 empty] | подрядчик
Производство монтажных работ будет производиться в существующем здании, освобожденном от оборудования и других предметов,
мешающих нормальному производству работ.
Разработал:
Инженер по надзору за ЗиС 2 категории ОКСиКР ООО "Иркутскэнергосбыт"_____________К.В. Коровин
Проверил:
Начальник ОКСиКР ООО "Иркутскэнергосбыт"_____________Е.Л. Баженов