## ДВ
Приложение №2 к Техническим условиям
| СОГЛАСОВАНО: | [6 empty] | УТВЕРЖДАЮ:
Главный инженер ООО "Иркутскэнергосбыт"
| ____________________ | [6 empty] | ____________________О.Н. Герасименко
| "____" ___________2025 г. | [6 empty] | "____" ___________2025 г.
Ведомость объемов работ
на монтаж системы контроля доступа (СКУД) и модернизацию объекта «Система учета рабочего времени ООО «Иркутскэнергосбыт» (инв. №ИЭС000364678) в помещениях Братского отделения ООО "Иркутскэнергосбыт" по адресам:
Иркутская область, городской округ город Братск, город Братск жилой район Центральный, улица Маршала Жукова, дом 3, помещение 1010 (инв. №ИЭС000365954) и Иркутская область, городской округ город Братск, город Братск жилой район Центральный, улица Маршала Жукова, дом 3, помещение 1011 (инв. №ИЭС000365956);
| Наименование работ | Ед. изм | Кол-во | Демонтируемый материал |  |  |  | Потребность в основных материалах
|  |  |  | Наименование | Ед. изм. | Кол -во | Использование | Наименование | Ед. изм. | Кол-во | Поставщик
CУРВ
1 | Демонтаж, монтаж блока РИП12 | кмп | 1 | Блок РИП 12 | кмп | 1 | п/исп | Блок РИП 12 | кмп | 1 | п/исп
2 | Демонтаж, монтаж блока С2000 | шт | 1 | Преобразователь С2000 -Ethernеt | шт | 1 | п/исп | Преобразователь С2000 -Ethernеt | шт | 1 | п/исп
3 | Демонтаж, монтаж Контроллер доступа С2000-2 | шт | 1 | Контроллер доступа С2000-2 | шт | 1 | п/исп | Контроллер доступа С2000-2 | шт | 1 | п/исп
4 | Монтаж Контроллер доступа С2000-2 | шт | 1 |  |  |  |  | Контроллер доступа С2000-2 | шт | 1 | Подрядчик
5 | Демонтаж, монтаж считывателя пропускных карт | шт | 4 | Считыватель пропускных карт | шт | 2 | п/исп | Считыватель пропускных карт | шт | 2 | п/исп
[8 empty] | Считыватель пропускных карт | шт | 2 | Подрядчик
6 | Монтаж кабеля UTP по строительным конструкциям | м | 97 |  |  |  |  | Кабель UTP | м | 97 | Подрядчик
[8 empty] | Дюбель-Хомут плоский 6х12мм | уп | 1 | Подрядчик
7 | монтаж кабеля UTP в кабельном канале | м | 13.5 |  |  |  |  | Кабель UTP | м | 13.5 | Подрядчик
[8 empty] | Кабель-канал белый 25х16 | м | 13.5 | Подрядчик
8 | Монтаж кабеля КСПВ-8х0,5 по строительным конструкциям | м | 40 |  |  |  |  | Кабель КСПВ-8х0,5 | м | 40 | Подрядчик
[8 empty] | Дюбель-Хомут плоский 6х12мм | уп | 1 | Подрядчик
9 | Монтаж кабеля КСПВ-8х0,5 в кабельном канале | м | 7 |  |  |  |  | Кабель КСПВ-8х0,5 | м | 7 | Подрядчик
[8 empty] | Кабель-канал белый 25х16 | м | 7 | Подрядчик
10 | Замена батареи | шт | 1 | Аккумуляторная батарея 12 В, 17 А*ч | шт | 1 | утиль | Аккумуляторная батарея типа АКБ -17 DELTA DTM 12 В, 17 А*ч | шт | 1 | Подрядчик
CКУД
11 | Демонтаж, монтаж магнитного замка | шт | 1 | Замок магнитный дверной | шт | 1 | п/исп | Замок магнитный дверной | шт | 1 | п/исп
12 | Демонтаж, монтаж считывателя пропускных карт | шт | 2 | Считыватель пропускных карт | шт | 2 | п/исп | Считыватель пропускных карт | шт | 2 | п/исп
13 | Монтаж автономной системы контроля доступа на одну дверь | кмп | 2 |  |  |  |  | Замок магнитный дверной | шт | 2 | Подрядчик
[8 empty] | Эра-CAN v3 Сетевой контроллер | шт | 2 | Подрядчик
[8 empty] | Считыватель nbgf Smartec ST-PR011EM-WT | шт | 4 | Подрядчик
[8 empty] | Карта типа proximity стандартная | шт | 20 | Подрядчик
[8 empty] | Извещатель охранный магнитоконтактный типа Болид С2000-СМК исп.01 IP68 829-962-184 | шт | 1 | Подрядчик
14 | Монтаж источник бесперебойного питания | шт | 1 |  |  |  |  | Источник бесперебойного питания, 650 ВА., 390 Вт. | шт | 1 | Подрядчик
15 | Прокладка провода UTP на провододержателях | м | 62 |  |  |  |  | Кабель внутренней прокладки UTP 4 пары,Essential Nexans,Категория 5е | м | 62 | Подрядчик
16 | Прокладка провода UTP в кабель канале | м | 15 |  |  |  |  | Кабель внутренней прокладки UTP 4 пары,Essential Nexans,Категория 5е | м | 15 | Подрядчик
17 | Монтаж кабель-канала | м.п. | 15 |  |  |  |  | Кабель-канал 25*16 | м.п. | 15 | подрядчик
19 | Монтаж кабеля КСПВ-8х0,5 по строительным конструкциям | м | 20 |  |  |  |  | Кабель КСПВ-8х0,5 | м | 20 | Подрядчик
[8 empty] | Дюбель-Хомут плоский 6х12мм | уп | 0.5 | Подрядчик
20 | Монтаж кабеля КСПВ-8х0,5 в кабельном канале | м | 7 |  |  |  |  | Кабель КСПВ-8х0,5 | м | 7 | Подрядчик
[8 empty] | Кабель-канал белый 25х16 | м | 7 | Подрядчик
21 | Монтаж автоматического выключателя | шт | 2 |  |  |  |  | Автоматический выключатель 16А ВА47-29 1Р 16А 4,5кА х-ка С | шт | 2 | Подрядчик
22 | Монтаж кабеля силового в гофро трубе d-20 | м | 30 |  |  |  |  | Кабель силовой ВВГнг(А)-LS 3х2,5 | м | 30 | Подрядчик
[8 empty] | Труба гоырированная d-20мм | м | 30 | Подрядчик
[8 empty] | Держатель-клипса для труб типа Lexman D20 мм цвет серый 50 шт. | уп | 1 | Подрядчик
23 | Монтаж кабеля силового в кабель канале | м | 12 |  |  |  |  | Кабель силовой ВВГнг(А)-LS 3х2,5 | м | 12 | Подрядчик
[8 empty] | Кабель-канал 25*16 | м | 12 | Подрядчик
24 | Монтаж дверного доводчика | шт | 3 |  |  |  |  | Доводчик дверной | шт | 3 | Подрядчик
Прочие работы.
25 | Очистка помещений от строительного мусора с затариванием в мешки | тн | [8 empty] | подрядчик
26 | Погрузка строительного мусора в автосамосвалы и вывозка на расстояние до 15 км | тн | [8 empty] | подрядчик
Разработал:
Инженер по надзору за ЗиС 2 категории ОКСиКР ООО "Иркутскэнергосбыт"_____________К.В. Коровин
Проверил:
Начальник ОКСиКР ООО "Иркутскэнергосбыт"_____________Е.Л. Баженов