## 1
УТВЕРЖДАЮ:
Главный инженер ООО "Иркутскэнергосбыт"
____________________О.Н. Герасименко
"____" ___________2025 г.
Дефектная ведомость №1 (ведомость объемов работ)
на Ремонт арендованных помещений, системы отопления и элементов благоустройства по адресу: Иркутская обл., г. Иркутск, ул. Байкальская, д. 259 (инв. № ИЭС000364731)
| Наименование работ |  |  | Демонтируемый материал |  |  |  | Потребность в основных материалах
|  | Ед. изм | Кол-во | Наименование | Ед. изм. | Кол-во | Использование | Наименование | Ед. изм. | Кол-во | Поставщик
Ремонт отмостки и приямков
1 | Демонтаж металлических конструкций приямков | кг | 372.78 | Металлолом | кг | 372.78 | стр. мусор |  |  |  | подрядчик
2 | Разработка грунта вручную (2 группа) толщиной 150мм с вывозкой | м2 | 64.8 | Грунт 2 группы | м3 | 9.72 | стр. мусор |  |  |  | подрядчик
3 | Разборка бортовых камней: на щебеночном основании (поребриков) | м | 20.56 | Лом бетона | т | норма | стр. мусор |  |  |  | подрядчик
4 | Разборка покрытий и оснований: асфальтобетонных с помощью молотков отбойных толщиной 100мм | м2 | 31.354 | Лом асфальтобетона | т | норма | стр. мусор |  |  |  | подрядчик
5 | Разборка покрытий и оснований: бетонных с помощью молотков отбойных толщ.100мм | м2 | 52.18 | Лом бетона | т | норма | стр. мусор |  |  |  | подрядчик
6 | Разборка ж/б стен приямков толщиной 250 мм | м3 | 2.3205 | Лом бетона М200 | т | норма | стр. мусор |  |  |  | подрядчик
7 | Разборка облицовки вентилируемого фасада | м2 | 58.008 | Фасадная панель "Краспан Колор" | м2 | 40.32 | п/исп. |  |  |  | подрядчик
|  |  |  | Фасадная панель "Краспан Колор" | м2 | норма | стр. мусор |  |  |  | подрядчик
8 | Разборка металлического каркаса вентилируемого фасада | м2 | 58.008 | Металл.каркас | м2 | 40.32 | п/исп. |  |  |  | подрядчик
|  |  |  | Металл.каркас | м2 | норма | стр. мусор |  |  |  | подрядчик
9 | Засыпка приямков | м3 | 23.91 |  |  |  |  | Лом бетона | м3 | 7.53 | заказчик
[8 empty] | ПГС | м3 | 16.38 | подрядчик
10 | Устройство основания из ПГС с послойным уплотнением вибротрамбовками толщ.100мм | м2 | 107.444 |  |  |  |  | ПГС | м3 | норма | подрядчик
11 | Устройство бетонной отмостки толщиной 100мм c монтажом и демонтажом опалубки | м2 | 107.444 |  |  |  |  | Бетон М200 | м3 | норма | подрядчик
[8 empty] | Сетка сварная 100*100*5 | кг | норма | подрядчик
12 | Монтаж металлического каркаса вентилируемого фасада | м2 | 40.32 |  |  |  |  | Металл.каркас | м2 | норма | п/исп.
13 | Монтаж облицовки вентилируемого фасада | м2 | 40.32 |  |  |  |  | Фасадная панель "Краспан Колор" | м2 | норма | п/исп.
14 | Изготовление и монтаж металлоконструкций облицовки приямков. | кг | 97.03 |  |  |  |  | Труба профильная 20*40*2 | кг | 93.5 | подрядчик
[8 empty] | Пластина 100*100*3 (15шт) | кг | 3.53 | подрядчик
15 | Грунтование грунтовкой ГФ-021 на 2 раза | м2 | 6.75 |  |  |  |  | Грунтовка ГФ-021 | кг | норма | подрядчик
16 | Покраска краской ПФ на 2 раза | м2 | 6.75 |  |  |  |  | Краска ПФ | кг | норма | подрядчик
17 | Изготовление и монтаж крышек приямков из оргстекла | м2 | 16.164 |  |  |  |  | Оргстекло толщиной 10 мм. | м2 | норма | подрядчик
Электромонтажные работы
1 | Монтаж и разборка инвентарных лесов в вертикальной проекции | м2 | 18 | [7 empty] | подрядчик
2 | Отключение, подключение наружного светильника | соед. | 3 | [7 empty] | подрядчик
3 | Демонтаж//монтаж кабеля ВВГнгLS 3*1,5 в гофре | м.п. | 25 | Кабель силовой ВВГнгLS-3x1,5 | м.п. | 25 | п/исп. | Кабель силовой ВВГнгLS-3x1,5 | м.п. | 25 | п/исп.
|  |  |  | Гофра 20 | м.п. | 25 | стр. мусор | Гофра ПНД d-20мм | м.п. | 25 | подрядчик
4 | Демонтаж кабель-канала 10*20 | м.п. | 17 | Кабель-канал 10*20 | м.п. | 17 | стр. мусор |  |  |  | подрядчик
5 | Демонтаж кабеля в кабель-канале | м.п. | 17 | Кабель силовой ВВГнгLS-3x1,5 | м.п. | 17 | стр. мусор |  |  |  | подрядчик
6 | Демонтаж кабеля ВВГнгLS 3*1,5 в гофре | м.п. | 30 | Кабель силовой ВВГнгLS-3x1,5 | м.п. | 30 | стр. мусор |  |  |  | подрядчик
|  |  |  | Гофра металлическая (металлорукав РЗ-ЦХ-22) | м.п. | 30 | стр. мусор |  |  |  | подрядчик
7 | Отключение, подключение проводов в распредкоробках | соед. | 12 | [7 empty] | подрядчик
8 | Демонтаж кабеля ВВГнгLS 3*2,5 в гофре | м.п. | 20 | Кабель силовой ВВГнгLS-3x2,5 | м.п. | 20 | п/исп. |  |  |  | подрядчик
|  |  |  | Гофра 32 | м.п. | 20 | стр. мусор |  |  |  | подрядчик
9 | Монтаж кабель-канала металлического 50*50 с креплением на мет.забор | м.п. | 20 |  |  |  |  | Лоток для кабеля неперфорированный IEK ESCA 3000х50х50мм | м.п. | норма | подрядчик
[8 empty] | Крышка лотка IEK ESCA 3000х50х15мм | м.п. | норма | подрядчик
10 | Монтаж кабеля ВВГнгLS 3*2,5 в кабель-канале | м.п. | 20 |  |  |  |  | Кабель силовой ВВГнгLS-3x2,5 | м.п. | 20 | п/исп.
11 | Демонтаж кабеля ВВГнгLS 3*2,5 в гофре | м.п. | 59 | Кабель силовой ВВГнгLS-3x2,5 | м.п. | 59 | п/исп. |  |  |  | подрядчик
|  |  |  | Гофра 32 | м.п. | 59 | стр. мусор |  |  |  | подрядчик
12 | Монтаж кабель-канала металлического 50*50 с креплением на вентилируемый фасад | м.п. | 59 |  |  |  |  | Лоток для кабеля неперфорированный IEK ESCA 3000х50х50мм | м.п. | норма | подрядчик
[8 empty] | Крышка лотка IEK ESCA 3000х50х15мм | м.п. | норма | подрядчик
[8 empty] | Тройник | шт | 1 | подрядчик
[8 empty] | Угол наружный | шт | 2 | подрядчик
[8 empty] | Угол внутренний | шт | 1 | подрядчик
[8 empty] | Угол плоский | шт | 1 | подрядчик
13 | Монтаж кабеля ВВГнгLS 3*2,5 в кабель-канале | м.п. | 59 |  |  |  |  | Кабель силовой ВВГнгLS-3x2,5 | м.п. | 59 | п/исп.
14 | Герметизация стыков | м.п. | 15 |  |  |  |  | Герметик полиуретановый Soudal Соудафлекс 40 ФС серый для наружных работ | мл | 600 | подрядчик
Входная группа
1 | Разборка покрытий и оснований: асфальтобетонных с помощью молотков отбойных | м2 | 0.5 | Лом асфальтобетона | т | норма | стр. мусор |  |  |  | подрядчик
2 | Рытье ям вручную для установки стоек и столбов 500х500х500 - 2 шт | м3 | 0.25 | [7 empty] | подрядчик
3 | Изготовление и монтаж закладных деталей | шт | 2 |  |  |  |  | Пластина металлическая 200х200х3 мм (11 шт) | кг | 10.395 | подрядчик
[8 empty] | Арматура 10 АIII | кг | 0.5 | подрядчик
4 | Бетонирование фундамента под стойки крыльца | м3 | 0.25 |  |  |  |  | Бетон В15 (М200) | м3 | норма | подрядчик
5 | Разборка примыкания к стене шир.300мм | м.п | 12.3 | Сталь оцинкованная | кг | норма | стр. мусор |  |  |  | подрядчик
6 | Разборка кровли из профлиста. | м2 | 25.83 | Профлист С10 | м2 | норма | стр. мусор |  |  |  | подрядчик
7 | Разборка кровли из оцинкованного листа. | м2 | 15.99 | Лист оцинкованный | м2 | норма | стр. мусор |  |  |  | подрядчик
8 | Разборка облицовки парапета | м2 | 9.9 | Фасадная панель | м2 | норма | стр. мусор |  |  |  | подрядчик
9 | Разборка потолка из профлиста | м2 | 25.83 | Профлист С10 | м2 | 25.83 | стр. мусор |  |  |  | подрядчик
10 | Демонтаж кабеля | м | 15 | Кабель ВВГ3*1,5 | м | 15 | стр. мусор |  |  |  | подрядчик
11 | Демонтаж светильников наружных работ | шт | 3 | Светильник наружный | шт | 3 | стр. мусор |  |  |  | подрядчик
12 | Разборка облицовки вентилируемого фасада | м2 | 17.16 | Фасадная панель | м2 | норма | п/исп. |  |  |  | подрядчик
13 | Разборка металлического каркаса вентилируемого фасада | м2 | 17.16 | Металл.каркас | м2 | норма | п/исп. |  |  |  | подрядчик
14 | Разборка металлических конструкций навеса | кг | 120 | Металлические конструкции | кг | 120 | стр. мусор |  |  |  | подрядчик
15 | Изготовление и монтаж металлоконструкций навеса | кг | 598.772 |  |  |  |  | Труба профильная 100*100*5 | кг | 85.02 | подрядчик
[8 empty] | Швеллер стальной горячекатанный 14П | м/кг | 154.98 | подрядчик
[8 empty] | Уголок 50х50х5 | м/кг | 105.56 | подрядчик
[8 empty] | Лист стальной 200х200х5 мм (13 шт) | кг | 6.28 | подрядчик
[8 empty] | Труба профильная 40х40х3 | м/кг | 192.192 | подрядчик
[8 empty] | Труба профильная 20х40х2 | м/кг | 54.74 | подрядчик
16 | Грунтование металлоконструкций за 2 раза | м2 | 29.3 |  |  |  |  | Грунтовка ГФ-021 | кг | норма | подрядчик
17 | Окраска металлоконструкций на 2 раза | м2 | 29.3 |  |  |  |  | Краска ПФ | кг | норма | подрядчик
18 | Монтаж водосточного желоба | м | 14.3 |  |  |  |  | Желоб водосточный в комплекте (цвет согласовать с заказчиком) | м | 14.3 | подрядчик
19 | Смена водосточной трубы | м.п. | 4 |  |  |  |  | Труба водосточная из оцинкованной стали d150 (цвет согласовать с заказчиком) | м | 4 | подрядчик
20 | Монтаж водосточной трубы | м | 2.5 |  |  |  |  | Труба водосточная из оцинкованной стали d150 (цвет согласовать с заказчиком) | м | 2.5 | подрядчик
[8 empty] | Воронка из оцинкованной стали d150 (цвет согласовать с заказчиком) | шт | 1 | подрядчик
[8 empty] | Отмет из оцинкованной стали d150 (цвет согласовать с заказчиком) | шт | 1 | подрядчик
[8 empty] | Крепление трубы (цвет согласовать с заказчиком) | шт | 13 | подрядчик
21 | Устройство кровли из профлиста | м2 | 28.6 |  |  |  |  | Профлист С21 0,7мм (цвет согласовать с заказчиком) | м2 | норма | подрядчик
22 | Монтаж примыкания к стене шир.300мм | м.п | 14.3 |  |  |  |  | Сталь оцинкованная | кг | норма | подрядчик
23 | Монтаж металлического каркаса вентилируемого фасада | м2 | 17.16 |  |  |  |  | Металл.каркас | м2 | норма | п/исп.
24 | Монтаж облицовки вентилируемого фасада | м2 | 17.16 |  |  |  |  | Фасадная панель | м2 | норма | п/исп.
25 | Облицовка парапета профлистом | м2 | 8.6 |  |  |  |  | Профлист С10 0,5мм (цвет согласовать с заказчиком) | м2 | норма | подрядчик
26 | Монтаж металлического каркаса подвесного потолка | м2 | 28.6 |  |  |  |  | Профиль 60*27 | м.п. | норма | подрядчик
[8 empty] | Профиль 27*28 | м.п. | норма | подрядчик
27 | Устройство потолка из профлиста | м2 | 28.6 |  |  |  |  | Профлист С10 0,5мм (цвет согласовать с заказчиком) | м2 | норма | подрядчик
28 | Монтаж уголка из оцинкованной стали | м.п | 35.4 |  |  |  |  | Уголок из оцинкованной стали 50*50 (Планка угла внутреннего 50х50) | м.п | норма | подрядчик
29 | Монтаж светильников наружных работ | шт | 4 |  |  |  |  | Светильник настенно-потолочный светодиодный Inspire 20 Вт IP65 круг нейтральный белый свет цвет белый | шт | 4 | подрядчик
30 | Прокладка кабеля в гофре | м.п | 15 |  |  |  |  | Кабель ВВГ3*1,5 | м | 15 | подрядчик
[8 empty] | Гофра 20 | м | 15 | подрядчик
31 | Прокладка кабеля в кабель канале | м.п | 2 |  |  |  |  | Кабель ВВГ3*1,5 | м | 2 | подрядчик
[8 empty] | Кабель-канал 10*20 | м | 2 | подрядчик
32 | Установка выключателя | шт | 1 |  |  |  |  | Выключатель накладной | шт | 1 | подрядчик
Тамбур
1 | Демонтаж резинового покрытия пола в тамбуре | м2 | 6.3 | Резинопол | м2 | 6.3 | стр. мусор |  |  |  | подрядчик
2 | Шлифовка и обеспыливание поверхности | м2 | 6.3 | [7 empty] | подрядчик
3 | Монтаж резинового покрытия пола в тамбуре | м2 | 6.3 |  |  |  |  | Резиновая плитка 500х500 толщиной 20 мм черный | м2 | 6.3 | подрядчик
[8 empty] | Клей полиуретановый двухкомпонентный полиуретановый для рулонных покрытий | кг | 5.67 | подрядчик
Пандус
1 | Демонтаж резинового покрытия пола пандуса | м2 | 12.8 | Резинопол | м2 | 12.8 | стр. мусор |  |  |  | подрядчик
2 | Шлифовка и обеспыливание поверхности | м2 | 12.8 | [7 empty] | подрядчик
3 | Монтаж резинового покрытия пола пандуса | м2 | 12.8 |  |  |  |  | Резиновая плитка 500х500 толщиной 20 мм черный | м2 | норма | п/исп.
[8 empty] | Клей полиуретановый двухкомпонентный полиуретановый для наружных работ | кг | норма | подрядчик
Запасной выход
1 | Монтаж и разборка инвентарных лесов в вертикальной проекции | м2 | 124.8 | [7 empty] | подрядчик
2 | Демонтаж, монтаж облицовки стен из профлиста | м2 | 41 | Профлист | м2 | 41 | п/исп. | Профлист | м2 | 41 | п/исп.
3 | Окраска ранее окрашенных металлических конструкций лестницы запасного выхода с расчиской 50% от общей площади с предварительным грунтованием на 2 раза. | м2 | 207.01 |  |  |  |  | Грунтовка ГФ-021 | кг | норма | подрядчик
[8 empty] | Краска ПФ | кг | норма | подрядчик
4 | Демонтаж деревянных конструкций лестницы и навеса | м3 | 0.3 | Деревянные конструкции | м3 | 0.3 | стр. мусор
5 | Изготовление и монтаж металлоконструкций лестницы с навесом. | кг | 238.038 |  |  |  |  | Швеллер стальной горячекатанный 14П | кг | 36.9 | подрядчик
[8 empty] | Уголок 50х50х5 | кг | 86.71 | подрядчик
[8 empty] | Лист стальной 200х200х5 мм (8шт) | кг | 12.56 | подрядчик
[8 empty] | Анкерный болт 10*100 | шт | 32 | подрядчик
[8 empty] | Труба профильная 40х40х3 | кг | 68.208 | подрядчик
[8 empty] | Труба профильная 20х40х2 | кг | 33.66 | подрядчик
6 | Изготовление и монтаж металлоконструкций ограждения с креплением на анкерные болты | кг | 105.51 |  |  |  |  | Лист стальной 100х100х5 мм (28 шт) | кг | 10.99 | подрядчик
[8 empty] | Труба профильная 20х40х2 | кг | 94.52 | подрядчик
[8 empty] | Анкерный болт 10*100 | шт | 112 | подрядчик
7 | Грунтование металлоконструкций на 2 раза | м2 | 18.844 |  |  |  |  | Грунтовка ГФ-021 | кг | норма | подрядчик
8 | Окраска металлоконструкций на 2 раза | м2 | 18.844 |  |  |  |  | Краска ПФ | кг | норма | подрядчик
9 | Монтаж облицовки стен из профлиста | м2 | 2.2 |  |  |  |  | Профлист С10 | м2 | норма | подрядчик
10 | Монтаж примыкания из оцинкованного листа | м.п. | 2.2 |  |  |  |  | Лист оцинкованный окрашеный 0,5мм | м2 | 0.88 | подрядчик
11 | Монтаж козырька из профлиста | м2 | 3.3 |  |  |  |  | Профлист С21 0,7мм | м2 | норма | подрядчик
12 | Укладка плитки ступеней и площадки | м2 | 2.52 |  |  |  |  | Плитка тротуарная 300х300х50 | м2 | норма | подрядчик
Кровельные работы
1 | Изготовление и монтаж покрытия парапета шириной 0,9м из оцинкованной окрашенной стали толщ. 0,7 мм | м.п. | 24,8 |  |  |  |  | Сталь листовая оцинкованная окрашенная толщ. 0,7 мм | кг | 180 | подрядчик
[8 empty] | Саморез кровельный | шт | 208 | подрядчик
2 | Демонтаж и монтаж бокового элемента карниза из профлиста | м2 | 0,22 | Профлист | м2 | 0.22 | п/исп | Профлист | м2 | 0.22 | п/исп
3 | Изготовление и монтаж оцинкованных элементов карниза шириной 0,4м из оцинкованной окрашенной стали толщ. 0,7 мм | м2 | 0,8 |  |  |  |  | Сталь листовая оцинкованная окрашенная толщ. 0,7 мм | кг | 4,5 | подрядчик
[8 empty] | Саморез кровельный | шт | 24 | подрядчик
Утепление стен
1 | Разборка облицовки вентилируемого фасада | м2 | 32.52 | Фасадная панель "Краспан Колор" | м2 | норма | п/исп.
2 | Разборка металлического каркаса вентилируемого фасада | м2 | 32.52 | Металл.каркас | м2 | норма | п/исп.
3 | Утепление стен минплитой толщиной 100мм | м2 | 32.52 |  |  |  |  | Минплита для утепления наружных стен толщ.100мм | м3 | норма | подрядчик
4 | Монтаж металлического каркаса вентилируемого фасада | м2 | 32.52 |  |  |  |  | Металл.каркас | м2 | норма | п/исп.
5 | Монтаж облицовки вентилируемого фасада | м2 | 32.52 |  |  |  |  | Фасадная панель "Краспан Колор" | м2 | норма | п/исп.
Отделочные работы
Цокольный этаж
1 | Оштукатуривание откосов ц/п раствором М100 | м2 | 1.704 |  |  |  |  | Раствор ц/п М100 | м3 | норма | подрядчик
2 | Грунтование откосов на 2 раза | м2 | 1.704 |  |  |  |  | Грунтовка глубокого проникновения для наружных и внутренних работ акриловая | т | норма | подрядчик
3 | Шпатлевание откосов за 2 раза | м2 | 1.704 |  |  |  |  | Шпаклевка для внутренних работ | т | норма | подрядчик
4 | Окраска откосов краской ВД за 2 раза | м2 | 1.704 |  |  |  |  | Краска ВД-АК (цвет согласовать с заказчиком) | т | норма | подрядчик
5 | Снятие старой краски со стен | м2 | 6.5
6 | Разборка штукатурки стен толщиной 20мм | м2 | 6.5 | Раствор ц/п | кг | норма | стр. мусор
7 | Антигрибковая обработка стен | м2 | 6.5 |  |  |  |  | Антигрибковая пропитка | кг | норма | подрядчик
8 | Штукатурка стен толщиной 20мм | м2 | 6.5 |  |  |  |  | Раствор ц/п | кг | норма | стр. мусор
9 | Грунтование стен на 1 раза | м2 | 6.5 |  |  |  |  | Грунтовка глубокого проникновения для наружных и внутренних работ акриловая | т | норма | подрядчик
10 | Шпатлевание стен на 2 раза | м2 | 6.5 |  |  |  |  | Шпаклевка для внутренних работ | т | норма | подрядчик
11 | Грунтование стен за 1 раз | м2 | 61 |  |  |  |  | Грунтовка глубокого проникновения для наружных и внутренних работ акриловая | т | норма | подрядчик
12 | Окраска стен краской ВД за 2 раза | м2 | 61 |  |  |  |  | Краска ВД-АК (цвет согласовать с заказчиком) | т | норма | подрядчик
13 | Снятие старой краски с потолка | м2 | 5.8
14 | Грунтование потолка на 2 раза | м2 | 5.8 |  |  |  |  | Грунтовка глубокого проникновения для наружных и внутренних работ акриловая | т | норма | подрядчик
15 | Шпатлевание потолка на 2 раза | м2 | 5.8 |  |  |  |  | Шпаклевка для внутренних работ | т | норма | подрядчик
16 | Окраска потолка краской ВД за 2 раза | м2 | 5.8 |  |  |  |  | Краска ВД-АК (цвет белый) | т | норма | подрядчик
17 | Снятие старой краски со стен | м2 | 38.87
18 | Грунтование стен на 2 раза | м2 | 38.87 |  |  |  |  | Грунтовка глубокого проникновения для наружных и внутренних работ акриловая | т | норма | подрядчик
19 | Шпатлевание стен на 2 раза | м2 | 38.87 |  |  |  |  | Шпаклевка для внутренних работ | т | норма | подрядчик
20 | Окраска стен краской ВД за 2 раза | м2 | 38.87 |  |  |  |  | Краска ВД-АК (цвет согласовать с заказчиком) | т | норма | подрядчик
21 | Снятие старой краски с потолка | м2 | 17.8
22 | Грунтование потолка на 2 раза | м2 | 17.8 |  |  |  |  | Грунтовка глубокого проникновения для наружных и внутренних работ акриловая | т | норма | подрядчик
23 | Шпатлевание потолка на 2 раза | м2 | 17.8 |  |  |  |  | Шпаклевка для внутренних работ | т | норма | подрядчик
24 | Окраска потолка краской ВД за 2 раза | м2 | 17.8 |  |  |  |  | Краска ВД-АК (цвет белый) | т | норма | подрядчик
Лестничный марш (цоколь, 1,2,3 этажи).
1 | Покраска стен краской ВД на 2 раза | м2 | 142.66 |  |  |  |  | Краска для внутренних работ, водоэмульсионная акриловая, матовая (цвет согласовать с заказчиком) | кг | норма | подрядчик
Коридоры и санузлы 1,2,3 этажей
1 | Установка ограничителя открывания окна | шт | 6 |  |  |  |  | Ограничитель открывания окна | шт | 6 | подрядчик
1 этаж
1 | Замена линолеума полукоммерческого | м2 | 23.25 | Линолеум полукоммерческий | м2 | 23.31 | стр. мусор | Линолеум полукоммерческий 4м | м2 | 25.2 | подрядчик
2 | Замена плинтусов ПВХ | м.п. | 19.1 | Плинтус ПВХ | м.п. | 19.95 | стр. мусор | Плинтус ПВХ | м.п. | норма | подрядчик
3 | Замена порожка | м.п. | 0.85 | Порог металлический 20мм | м.п. | 0.85 | стр. мусор | Порог металлический 20мм | м.п. | 1 | подрядчик
4 | Замена линолеума полукоммерческого | м2 | 23.21 | Линолеум полукоммерческий | м2 | 23.436 | стр. мусор | Линолеум полукоммерческий 4м | м2 | 24.96 | подрядчик
5 | Замена плинтусов ПВХ | м.п. | 19.1 | Плинтус ПВХ | м.п. | 19.87 | стр. мусор | Плинтус ПВХ | м.п. | норма | подрядчик
6 | Замена порожка | м.п. | 0.85 | Порог металлический 20мм | м.п. | 0.85 | стр. мусор | Порог металлический 20мм | м.п. | 1 | подрядчик
7 | Покраска стен краской ВД на 2 раза | м2 | 143.26 |  |  |  |  | Краска для внутренних работ, водоэмульсионная акриловая, матовая (цвет согласовать с заказчиком) | кг | норма | подрядчик
8 | Окраска потолочных балок краской ВД на 2 раза | м2 | 72.37 |  |  |  |  | Краска для внутренних работ, водоэмульсионная акриловая, матовая (цвет согласовать с заказчиком) | кг | норма | подрядчик
2 этаж
1 | Установка порожка металлического (стыки линолеума). | м.п | 5.5 |  |  |  |  | Порожек металлический 40мм | м.п | норма | подрядчик
2 | Покраска стен краской ВД на 2 раза | м2 | 47.28 |  |  |  |  | Краска для внутренних работ, водоэмульсионная акриловая, матовая (цвет согласовать с заказчиком) | кг | норма | подрядчик
3 | Окраска потолочных балок краской ВД на 2 раза | м2 | 5.41 |  |  |  |  | Краска для внутренних работ, водоэмульсионная акриловая, матовая (цвет согласовать с заказчиком) | кг | норма | подрядчик
4 | Замена ламината | м2 | 34.79 | Ламинат | м2 | 34.8 | стр. мусор | Ламинат 33 класс | м2 | норма | подрядчик
|  |  |  | Подложка | м2 | 34.8 | стр. мусор | Подложка | м2 | норма | подрядчик
5 | Замена плинтусов ПВХ | м.п. | 21.9 | Плинтус ПВХ | м.п. | 23.7 | стр. мусор | Плинтус ПВХ | м.п. | норма | подрядчик
6 | Замена порожка | м.п. | 1.7 | Порог металлический 20мм | м.п. | 1.7 | стр. мусор | Порог металлический 20мм | м.п. | 2 | подрядчик
7 | Покраска стен краской ВД на 2 раза | м2 | 46.95 |  |  |  |  | Краска для внутренних работ, водоэмульсионная акриловая, матовая (цвет согласовать с заказчиком) | кг | норма | подрядчик
8 | Окраска потолочных балок краской ВД на 2 раза | м2 | 5.37 |  |  |  |  | Краска для внутренних работ, водоэмульсионная акриловая, матовая (цвет согласовать с заказчиком) | кг | норма | подрядчик
9 | Установка порожка металлического (стыки линолеума). | м.п | 0.85 |  |  |  |  | Порожек металлический 40мм | м.п | норма | подрядчик
10 | Замена линолеума полукоммерческого | м2 | 24.05 | Линолеум полукоммерческий | м2 | 24.57 | стр. мусор | Линолеум полукоммерческий 4м | м2 | 25.2 | подрядчик
11 | Замена плинтусов ПВХ | м.п. | 19.4 | Плинтус ПВХ | м.п. | 20.25 | стр. мусор | Плинтус ПВХ | м.п. | норма | подрядчик
12 | Замена порожка | м.п. | 0.85 | Порог металлический 20мм | м.п. | 0.85 | стр. мусор | Порог металлический 20мм | м.п. | 1 | подрядчик
13 | Замена линолеума полукоммерческого | м2 | 24.04 | Линолеум полукоммерческий | м2 | 24.57 | стр. мусор | Линолеум полукоммерческий 4м | м2 | 25.2 | подрядчик
14 | Замена плинтусов ПВХ | м.п. | 19.3 | Плинтус ПВХ | м.п. | 20.25 | стр. мусор | Плинтус ПВХ | м.п. | норма | подрядчик
15 | Замена порожка | м.п. | 0.85 | Порог металлический 20мм | м.п. | 0.85 | стр. мусор | Порог металлический 20мм | м.п. | 1 | подрядчик
16 | Замена линолеума полукоммерческого | м2 | 10.48 | Линолеум полукоммерческий | м2 | 10.85 | стр. мусор | Линолеум полукоммерческий 3м | м2 | норма | подрядчик
17 | Замена плинтусов ПВХ | м.п. | 12.1 | Плинтус ПВХ | м.п. | 12.35 | стр. мусор | Плинтус ПВХ | м.п. | норма | подрядчик
18 | Замена порожка | м.п. | 0.85 | Порог металлический 20мм | м.п. | 0.85 | стр. мусор | Порог металлический 20мм | м.п. | 1 | подрядчик
19 | Установка порожка металлического (стыки линолеума). | м.п | 3.45 |  |  |  |  | Порожек металлический 40мм | м.п | норма | подрядчик
20 | Покраска стен краской ВД на 2 раза | м2 | 127.52 |  |  |  |  | Краска для внутренних работ, водоэмульсионная акриловая, матовая (цвет согласовать с заказчиком) | кг | норма | подрядчик
21 | Окраска потолочных балок краской ВД на 2 раза | м2 | 69.54 |  |  |  |  | Краска для внутренних работ, водоэмульсионная акриловая, матовая (цвет согласовать с заказчиком) | кг | норма | подрядчик
3 этаж
1 | Замена линолеума полукоммерческого | м2 | 34.41 | Линолеум полукоммерческий | м2 | 34.65 | стр. мусор | Линолеум полукоммерческий 4м | м2 | норма | подрядчик
[8 empty] | Линолеум полукоммерческий 2,5м | м2 | норма | подрядчик
2 | Замена плинтусов ПВХ | м.п. | 22.7 | Плинтус ПВХ | м.п. | 24.35 | стр. мусор | Плинтус ПВХ | м.п. | норма | подрядчик
3 | Замена порожка | м.п. | 0.85 | Порог металлический 20мм | м.п. | 0.85 | стр. мусор | Порог металлический 20мм | м.п. | 1 | подрядчик
4 | Установка порожка металлического (стыки линолеума). | м.п | 5.5 |  |  |  |  | Порожек металлический 40мм | м.п | норма | подрядчик
5 | Установка порожка металлического (стыки линолеума). | м.п | 5.49 |  |  |  |  | Порожек металлический 40мм | м.п | норма | подрядчик
6 | Установка порожка металлического (стыки линолеума). | м.п | 6.25 |  |  |  |  | Порожек металлический 40мм | м.п | норма | подрядчик
7 | Замена линолеума полукоммерческого | м2 | 34.65 | Линолеум полукоммерческий | м2 | 35.28 | стр. мусор | Линолеум полукоммерческий 4м | м2 | норма | подрядчик
[8 empty] | Линолеум полукоммерческий 2,5м | м2 | норма | подрядчик
8 | Замена плинтусов ПВХ | м.п. | 22.7 | Плинтус ПВХ | м.п. | 24.55 | стр. мусор | Плинтус ПВХ | м.п. | норма | подрядчик
9 | Замена порожка | м.п. | 0.85 | Порог металлический 20мм | м.п. | 0.85 | стр. мусор | Порог металлический 20мм | м.п. | 1 | подрядчик
10 | Установка порожка металлического (стыки линолеума). | м.п | 5.6 |  |  |  |  | Порожек металлический 40мм | м.п | норма | подрядчик
11 | Снятие обоев | м2 | 47.94 | Обои | м2 | 47.65 | стр. мусор |  |  |  | подрядчик
12 | Грунтование стен за 1 раз | м2 | 14.3 |  |  |  |  | Грунтовка глубокого проникновения для наружных и внутренних работ акриловая | т | норма | подрядчик
13 | Шпатлевание стен за 2 раза | м2 | 14.3 |  |  |  |  | Шпаклевка для внутренних работ | т | норма | подрядчик
14 | Грунтование стен за 1 раз | м2 | 47.94 |  |  |  |  | Грунтовка глубокого проникновения для наружных и внутренних работ акриловая | т | норма | подрядчик
15 | Оклейка стен обоями с окраской (+проёмы) | м2 | 47.94 |  |  |  |  | Обои флизелиновые текстурные | м2 | норма | подрядчик
[8 empty] | Краска ВД-АК (цвет согласовать с заказчиком) | т | норма | подрядчик
16 | Замена линолеума полукоммерческого | м2 | 23.12 | Линолеум полукоммерческий | м2 | 23.31 | стр. мусор | Линолеум полукоммерческий 4м | м2 | 25.2 | подрядчик
17 | Замена плинтусов ПВХ | м.п. | 19.1 | Плинтус ПВХ | м.п. | 19.95 | стр. мусор | Плинтус ПВХ | м.п. | норма | подрядчик
18 | Замена порожка | м.п. | 0.85 | Порог металлический 20мм | м.п. | 0.85 | стр. мусор | Порог металлический 20мм | м.п. | норма | подрядчик
19 | Замена линолеума полукоммерческого | м2 | 23.44 | Линолеум полукоммерческий | м2 | 23.94 | стр. мусор | Линолеум полукоммерческий 4м | м2 | 25.2 | подрядчик
20 | Замена плинтусов ПВХ | м.п. | 19.1 | Плинтус ПВХ | м.п. | 20.15 | стр. мусор | Плинтус ПВХ | м.п. | норма | подрядчик
21 | Замена порожка | м.п. | 0.85 | Порог металлический 20мм | м.п. | 0.85 | стр. мусор | Порог металлический 20мм | м.п. | норма | подрядчик
22 | Установка порожка металлического (стыки линолеума). | м.п | 3.72 |  |  |  |  | Порожек металлический 40мм | м.п | норма | подрядчик
23 | Установка порожка металлического (стыки линолеума). | м.п | 6.76 |  |  |  |  | Порожек металлический 40мм | м.п | норма | подрядчик
24 | Установка порожка металлического (стыки линолеума). | м.п | 2.35 |  |  |  |  | Порожек металлический 40мм | м.п | норма | подрядчик
25 | Установка порожка металлического (стыки линолеума). | м.п | 3.42 |  |  |  |  | Порожек металлический 40мм | м.п | норма | подрядчик
26 | Замена плит потолочных | м2 | 58.15 | Плита потолочная Армстронг | м2 | 58.15 | стр. мусор | Плита потолочная Армстронг | м2 | норма | подрядчик
Ремонт системы отопления
1 | Демонтаж, монтаж пробок чугунных батарей | шт | 2 | Пробка чугунная | шт | 2 | утиль | Пробка чугунная проходная 3/4 дюйма | шт | 2 | подрядчик
2 | Установка крана маевского 3/4 дюйм | шт | 2 |  |  |  |  | Кран маевского 3/4 дюйм | шт | 2 | подрядчик | 69
3 | Демонтаж, монтаж пробок чугунных батарей | шт | 4 | Пробка чугунная | шт | 4 | утиль | Пробка чугунная проходная 3/4 дюйма | шт | 4 | подрядчик
4 | Установка крана маевского 3/4 дюйм | шт | 4 |  |  |  |  | Кран маевского 3/4 дюйм | шт | 4 | подрядчик
5 | Демонтаж, монтаж сгона | шт | 2 | Сгон 20 | шт | 2 | утиль | Сгон 20 | шт | 2 | подрядчик
6 | Демонтаж, монтаж контрогайки | шт | 3 | Контрогайка 20 | шт | 3 | утиль | Контрогайка 20 | шт | 3 | подрядчик
7 | Замена крана шарового 3/4 | шт | 1 | Кран шаровый 3/4 | шт | 1 | утиль | Кран шаровый 3/4 | шт | 1 | подрядчик
8 | Замена косого фильтра 3/4 | шт | 1 | Фильтр косой 3/4 | шт | 1 | утиль | Фильтр косой 3/4 | шт | 1 | подрядчик
9 | Демонтаж, монтаж тройника 3/4*3/4*1/2 | шт | 1 | Тройник 3/4*3/4*1/2 | шт | 1 | утиль | Тройник 3/4*3/4*1/2 | шт | 1 | подрядчик
10 | Замена крана шарового 1/2 | шт | 1 | Кран шаровый 1/2 | шт | 1 | утиль | Кран шаровый 1/2 | шт | 1 | подрядчик
11 | Демонтаж, монтаж муфты | шт | 1 | Муфта 15 | шт | 1 | утиль | Муфта 15 | шт | 1 | подрядчик
12 | Демонтаж, монтаж муфты | шт | 1 | Муфта 20 | шт | 1 | утиль | Муфта 20 | шт | 1 | подрядчик
13 | Демонтаж, монтаж пробок чугунных батарей | шт | 1 | Пробка чугунная | шт | 1 | утиль | Пробка чугунная проходная 3/4 дюйма | шт | 1 | подрядчик
14 | Установка крана маевского 3/4 дюйм | шт | 1 |  |  |  |  | Кран маевского 3/4 дюйм | шт | 1 | подрядчик
15 | Демонтаж, монтаж сгона | шт | 3 | Сгон 20 | шт | 2 | утиль | Сгон 20 | шт | 2 | подрядчик
|  |  |  | Сгон 20 | шт | 1 | п/исп | Сгон 20 | шт | 1 | п/исп
16 | Демонтаж, монтаж контрогайки | шт | 2 | Контрогайка 20 | шт | 2 | утиль | Контрогайка 20 | шт | 2 | подрядчик
|  |  |  | Контрогайка 20 | шт | 1 | п/исп | Контрогайка 20 | шт | 1 | п/исп
17 | Демонтаж вентиля регулировочного для радиатора прямого 3/4 | шт | 1 | Вентиль регулировочный для радиатора прямого 3/4 | шт | 1 | утиль |  |  |  | подрядчик
18 | Замена крана шарового 3/4 | шт | 2 | Кран шаровый 3/4 | шт | 2 | утиль | Кран шаровый 3/4 | шт | 2 | подрядчик
19 | Монтаж крана шарового 3/4 | шт | 1 |  |  |  |  | Кран шаровый 3/4 | шт | 1 | подрядчик
20 | Замена крана шарового 1/2 | шт | 2 | Кран шаровый 1/2 | шт | 2 | утиль | Кран шаровый 1/2 | шт | 2 | подрядчик
21 | Демонтаж, монтаж муфты | шт | 1 | Муфта 20 | шт | 1 | утиль | Муфта 20 | шт | 1 | подрядчик
22 | Демонтаж, монтаж сгона | шт | 1 | Сгон 20 | шт | 1 | утиль | Сгон 20 | шт | 1 | подрядчик
23 | Демонтаж, монтаж контрогайки | шт | 1 | Контрогайка 20 | шт | 1 | утиль | Контрогайка 20 | шт | 1 | подрядчик
24 | Замена клапана балансировочного 3/4 | шт | 1 | Клапан балансировочный 3/4 | шт | 1 | утиль | Клапан балансировочный 3/4 | шт | 1 | подрядчик
25 | Демонтаж, монтаж пробок чугунных батарей | шт | 1 | Пробка чугунная | шт | 1 | утиль | Пробка чугунная проходная 3/4 дюйма | шт | 1 | подрядчик
26 | Установка крана маевского 3/4 дюйм | шт | 1 |  |  |  |  | Кран маевского 3/4 дюйм | шт | 1 | подрядчик
27 | Демонтаж, монтаж сгона | шт | 1 | Сгон 20 | шт | 1 | утиль | Сгон 20 | шт | 1 | подрядчик
28 | Демонтаж, монтаж контрогайки | шт | 1 | Контрогайка 20 | шт | 1 | утиль | Контрогайка 20 | шт | 1 | подрядчик
29 | Демонтаж вентиля регулировочного для радиатора прямого 3/4 | шт | 1 | Вентиль регулировочный для радиатора прямого 3/4 | шт | 1 | утиль |  |  |  | подрядчик
30 | Замена крана шарового 3/4 | шт | 1 | Кран шаровый 3/4 | шт | 1 | утиль | Кран шаровый 3/4 | шт | 1 | подрядчик
31 | Монтаж крана американки 3/4 | шт | 1 |  |  |  |  | Кран американка 3/4 | шт | 1 | подрядчик
32 | Замена крана шарового 1/2 | шт | 1 | Кран шаровый 1/2 | шт | 1 | утиль | Кран шаровый 1/2 | шт | 1 | подрядчик
33 | Демонтаж, монтаж муфты | шт | 1 | Муфта 20 | шт | 1 | утиль | Муфта 20 | шт | 1 | подрядчик
34 | Демонтаж, монтаж сгона | шт | 1 | Сгон 20 | шт | 1 | утиль | Сгон 20 | шт | 1 | подрядчик
35 | Демонтаж, монтаж контрогайки | шт | 1 | Контрогайка 20 | шт | 1 | утиль | Контрогайка 20 | шт | 1 | подрядчик
36 | Замена клапана балансировочного 3/4 | шт | 1 | Клапан балансировочный 3/4 | шт | 1 | утиль | Клапан балансировочный 3/4 | шт | 1 | подрядчик
37 | Демонтаж, монтаж пробок чугунных батарей | шт | 1 | Пробка чугунная | шт | 1 | утиль | Пробка чугунная проходная 3/4 дюйма | шт | 1 | подрядчик
38 | Установка крана маевского 3/4 дюйм | шт | 1 |  |  |  |  | Кран маевского 3/4 дюйм | шт | 1 | подрядчик
39 | Демонтаж, монтаж сгона | шт | 3 | Сгон 20 | шт | 2 | утиль | Сгон 20 | шт | 2 | подрядчик
|  |  |  | Сгон 20 | шт | 1 | п/исп | Сгон 20 | шт | 1 | п/исп
40 | Демонтаж, монтаж контрогайки | шт | 3 | Контрогайка 20 | шт | 2 | утиль | Контрогайка 20 | шт | 2 | подрядчик
|  |  |  | Контрогайка 20 | шт | 1 | п/исп | Контрогайка 20 | шт | 1 | п/исп
41 | Демонтаж вентиля регулировочного для радиатора прямого 3/4 | шт | 1 | Вентиль регулировочный для радиатора прямого 3/4 | шт | 1 | утиль |  |  |  | подрядчик
42 | Замена крана шарового 3/4 | шт | 2 | Кран шаровый 3/4 | шт | 2 | утиль | Кран шаровый 3/4 | шт | 2 | подрядчик
43 | Монтаж крана шарового 3/4 | шт | 1 |  |  |  |  | Кран шаровый 3/4 | шт | 1 | подрядчик
44 | Замена крана шарового 1/2 | шт | 1 | Кран шаровый 1/2 | шт | 1 | утиль | Кран шаровый 1/2 | шт | 1 | подрядчик
45 | Замена крана шарового 3/4 | шт | 2 | Кран шаровый 3/4 | шт | 2 | утиль | Кран шаровый 3/4 | шт | 2 | подрядчик
46 | Замена крана шарового 1/2 | шт | 2 | Кран шаровый 1/2 | шт | 2 | утиль | Кран шаровый 1/2 | шт | 2 | подрядчик
47 | Демонтаж, монтаж сгона | шт | 2 | Сгон 20 | шт | 2 | утиль | Сгон 20 | шт | 2 | подрядчик
48 | Демонтаж, монтаж муфты | шт | 2 | Муфта 20 | шт | 2 | утиль | Муфта 20 | шт | 2 | подрядчик
49 | Демонтаж, монтаж тройника 3/4*3/4*1/2 | шт | 2 | Тройник 3/4*3/4*1/2 | шт | 2 | утиль | Тройник 3/4*3/4*1/2 | шт | 2 | подрядчик
50 | Демонтаж, монтаж контрогайки | шт | 2 | Контрогайка 20 | шт | 2 | утиль | Контрогайка 20 | шт | 2 | подрядчик
51 | Демонтаж, монтаж пробок чугунных батарей | шт | 1 | Пробка чугунная | шт | 1 | утиль | Пробка чугунная проходная 3/4 дюйма | шт | 1 | подрядчик
52 | Установка крана маевского 3/4 дюйм | шт | 1 |  |  |  |  | Кран маевского 3/4 дюйм | шт | 1 | подрядчик
53 | Демонтаж, монтаж сгона | шт | 2 | Сгон 20 | шт | 1 | утиль | Сгон 20 | шт | 1 | подрядчик
|  |  |  | Сгон 20 | шт | 1 | п/исп | Сгон 20 | шт | 1 | п/исп
54 | Демонтаж, монтаж контрогайки | шт | 2 | Контрогайка 20 | шт | 1 | утиль | Контрогайка 20 | шт | 1 | подрядчик
|  |  |  | Контрогайка 20 | шт | 1 | п/исп | Контрогайка 20 | шт | 1 | п/исп
55 | Демонтаж вентиля регулировочного для радиатора прямого 3/4 | шт | 1 | Вентиль регулировочный для радиатора прямого 3/4 | шт | 1 | утиль |  |  |  | подрядчик
56 | Замена крана шарового 3/4 | шт | 1 | Кран шаровый 3/4 | шт | 1 | утиль | Кран шаровый 3/4 | шт | 1 | подрядчик
57 | Монтаж крана шарового 3/4 | шт | 1 |  |  |  |  | Кран шаровый 3/4 | шт | 1 | подрядчик
58 | Замена крана шарового 1/2 | шт | 1 | Кран шаровый 1/2 | шт | 1 | утиль | Кран шаровый 1/2 | шт | 1 | подрядчик
59 | Демонтаж, монтаж муфты | шт | 1 | Муфта 20 | шт | 1 | утиль | Муфта 20 | шт | 1 | подрядчик
60 | Демонтаж, монтаж сгона | шт | 1 | Сгон 20 | шт | 1 | утиль | Сгон 20 | шт | 1 | подрядчик
61 | Демонтаж, монтаж контрогайки | шт | 1 | Контрогайка 20 | шт | 1 | утиль | Контрогайка 20 | шт | 1 | подрядчик
62 | Замена клапана балансировочного 3/4 | шт | 1 | Клапан балансировочный 3/4 | шт | 1 | утиль | Клапан балансировочный 3/4 | шт | 1 | подрядчик
63 | Замена крана шарового 1/2 | шт | 1 | Кран шаровый 1/2 | шт | 1 | утиль | Кран шаровый 1/2 | шт | 1 | подрядчик
64 | Демонтаж, монтаж муфты | шт | 1 | Муфта 20 | шт | 1 | утиль | Муфта 20 | шт | 1 | подрядчик
65 | Демонтаж, монтаж сгона | шт | 1 | Сгон 20 | шт | 1 | утиль | Сгон 20 | шт | 1 | подрядчик
66 | Демонтаж, монтаж контрогайки | шт | 1 | Контрогайка 20 | шт | 1 | утиль | Контрогайка 20 | шт | 1 | подрядчик
67 | Замена клапана балансировочного 3/4 | шт | 1 | Клапан балансировочный 3/4 | шт | 1 | утиль | Клапан балансировочный 3/4 | шт | 1 | подрядчик
68 | Демонтаж, монтаж пробок чугунных батарей | шт | 1 | Пробка чугунная | шт | 1 | утиль | Пробка чугунная проходная 3/4 дюйма | шт | 1 | подрядчик
69 | Установка крана маевского 3/4 дюйм | шт | 1 |  |  |  |  | Кран маевского 3/4 дюйм | шт | 1 | подрядчик
70 | Демонтаж, монтаж сгона | шт | 2 | Сгон 20 | шт | 2 | утиль | Сгон 20 | шт | 2 | подрядчик
71 | Демонтаж, монтаж контрогайки | шт | 2 | Контрогайка 20 | шт | 2 | утиль | Контрогайка 20 | шт | 2 | подрядчик
72 | Демонтаж вентиля регулировочного для радиатора прямого 3/4 | шт | 1 | Вентиль регулировочный для радиатора прямого 3/4 | шт | 1 | утиль |  |  |  | подрядчик
73 | Замена крана шарового 3/4 | шт | 2 | Кран шаровый 3/4 | шт | 2 | утиль | Кран шаровый 3/4 | шт | 2 | подрядчик
74 | Монтаж крана американки 3/4 | шт | 1 |  |  |  |  | Кран американка 3/4 | шт | 1 | подрядчик
75 | Замена крана шарового 1/2 | шт | 2 | Кран шаровый 1/2 | шт | 2 | утиль | Кран шаровый 1/2 | шт | 2 | подрядчик
76 | Демонтаж, монтаж муфты | шт | 1 | Муфта 20 | шт | 1 | утиль | Муфта 20 | шт | 1 | подрядчик
77 | Демонтаж, монтаж сгона | шт | 1 | Сгон 20 | шт | 1 | утиль | Сгон 20 | шт | 1 | подрядчик
78 | Демонтаж, монтаж контрогайки | шт | 1 | Контрогайка 20 | шт | 1 | утиль | Контрогайка 20 | шт | 1 | подрядчик
79 | Замена клапана балансировочного 3/4 | шт | 1 | Клапан балансировочный 3/4 | шт | 1 | утиль | Клапан балансировочный 3/4 | шт | 1 | подрядчик
80 | Демонтаж, монтаж пробок чугунных батарей | шт | 1 | Пробка чугунная | шт | 1 | утиль | Пробка чугунная проходная 3/4 дюйма | шт | 1 | подрядчик
81 | Установка крана маевского 3/4 дюйм | шт | 1 |  |  |  |  | Кран маевского 3/4 дюйм | шт | 1 | подрядчик
82 | Демонтаж, монтаж сгона | шт | 2 | Сгон 20 | шт | 2 | утиль | Сгон 20 | шт | 2 | подрядчик
83 | Демонтаж, монтаж контрогайки | шт | 2 | Контрогайка 20 | шт | 2 | утиль | Контрогайка 20 | шт | 2 | подрядчик
84 | Демонтаж вентиля регулировочного для радиатора прямого 3/4 | шт | 1 | Вентиль регулировочный для радиатора прямого 3/4 | шт | 1 | утиль |  |  |  | подрядчик
85 | Замена крана шарового 3/4 | шт | 2 | Кран шаровый 3/4 | шт | 2 | утиль | Кран шаровый 3/4 | шт | 2 | подрядчик
86 | Монтаж крана американки 3/4 | шт | 1 |  |  |  |  | Кран американка 3/4 | шт | 1 | подрядчик
87 | Замена крана шарового 1/2 | шт | 2 | Кран шаровый 1/2 | шт | 2 | утиль | Кран шаровый 1/2 | шт | 2 | подрядчик
88 | Демонтаж, монтаж муфты | шт | 1 | Муфта 20 | шт | 1 | утиль | Муфта 20 | шт | 1 | подрядчик
89 | Демонтаж, монтаж сгона | шт | 1 | Сгон 20 | шт | 1 | утиль | Сгон 20 | шт | 1 | подрядчик
90 | Демонтаж, монтаж контрогайки | шт | 1 | Контрогайка 20 | шт | 1 | утиль | Контрогайка 20 | шт | 1 | подрядчик
91 | Замена клапана балансировочного 3/4 | шт | 1 | Клапан балансировочный 3/4 | шт | 1 | утиль | Клапан балансировочный 3/4 | шт | 1 | подрядчик
92 | Демонтаж, монтаж пробок чугунных батарей | шт | 2 | Пробка чугунная | шт | 2 | утиль | Пробка чугунная проходная 3/4 дюйма | шт | 2 | подрядчик
93 | Установка крана маевского 3/4 дюйм | шт | 2 |  |  |  |  | Кран маевского 3/4 дюйм | шт | 2 | подрядчик
94 | Демонтаж, монтаж сгона | шт | 3 | Сгон 20 | шт | 2 | утиль | Сгон 20 | шт | 2 | подрядчик
|  |  |  | Сгон 20 | шт | 1 | п/исп | Сгон 20 | шт | 1 | п/исп
95 | Демонтаж, монтаж контрогайки | шт | 3 | Контрогайка 20 | шт | 2 | утиль | Контрогайка 20 | шт | 2 | подрядчик
|  |  |  | Контрогайка 20 | шт | 1 | п/исп | Контрогайка 20 | шт | 1 | п/исп
96 | Демонтаж вентиля регулировочного для радиатора прямого 3/4 | шт | 2 | Вентиль регулировочный для радиатора прямого 3/4 | шт | 2 | утиль |  |  |  | подрядчик
97 | Замена крана шарового 3/4 | шт | 2 | Кран шаровый 3/4 | шт | 2 | утиль | Кран шаровый 3/4 | шт | 2 | подрядчик
98 | Монтаж крана шарового 3/4 | шт | 1 |  |  |  |  | Кран шаровый 3/4 | шт | 1 | подрядчик
99 | Монтаж крана американки 3/4 | шт | 1 |  |  |  |  | Кран американка 3/4 | шт | 1 | подрядчик
100 | Замена крана шарового 1/2 | шт | 2 | Кран шаровый 1/2 | шт | 2 | утиль | Кран шаровый 1/2 | шт | 2 | подрядчик
101 | Демонтаж, монтаж муфты | шт | 1 | Муфта 20 | шт | 1 | утиль | Муфта 20 | шт | 1 | подрядчик
102 | Демонтаж, монтаж сгона | шт | 1 | Сгон 20 | шт | 1 | утиль | Сгон 20 | шт | 1 | подрядчик
103 | Демонтаж, монтаж контрогайки | шт | 1 | Контрогайка 20 | шт | 1 | утиль | Контрогайка 20 | шт | 1 | подрядчик
104 | Замена клапана балансировочного 3/4 | шт | 1 | Клапан балансировочный 3/4 | шт | 1 | утиль | Клапан балансировочный 3/4 | шт | 1 | подрядчик
105 | Демонтаж, монтаж пробок чугунных батарей | шт | 1 | Пробка чугунная | шт | 1 | утиль | Пробка чугунная проходная 3/4 дюйма | шт | 1 | подрядчик
106 | Установка крана маевского 3/4 дюйм | шт | 1 |  |  |  |  | Кран маевского 3/4 дюйм | шт | 1 | подрядчик
107 | Демонтаж, монтаж сгона | шт | 1 | Сгон 20 | шт | 1 | утиль | Сгон 20 | шт | 1 | подрядчик
108 | Демонтаж, монтаж контрогайки | шт | 1 | Контрогайка 20 | шт | 1 | утиль | Контрогайка 20 | шт | 1 | подрядчик
109 | Демонтаж вентиля регулировочного для радиатора прямого 3/4 | шт | 1 | Вентиль регулировочный для радиатора прямого 3/4 | шт | 1 | утиль |  |  |  | подрядчик
110 | Замена крана шарового 3/4 | шт | 1 | Кран шаровый 3/4 | шт | 1 | утиль | Кран шаровый 3/4 | шт | 1 | подрядчик
111 | Монтаж крана американки 3/4 | шт | 1 |  |  |  |  | Кран американка 3/4 | шт | 1 | подрядчик
112 | Замена крана шарового 1/2 | шт | 1 | Кран шаровый 1/2 | шт | 1 | утиль | Кран шаровый 1/2 | шт | 1 | подрядчик
113 | Демонтаж, монтаж муфты | шт | 1 | Муфта 20 | шт | 1 | утиль | Муфта 20 | шт | 1 | подрядчик
114 | Демонтаж, монтаж сгона | шт | 1 | Сгон 20 | шт | 1 | утиль | Сгон 20 | шт | 1 | подрядчик
115 | Демонтаж, монтаж контрогайки | шт | 1 | Контрогайка 20 | шт | 1 | утиль | Контрогайка 20 | шт | 1 | подрядчик
116 | Замена клапана балансировочного 3/4 | шт | 1 | Клапан балансировочный 3/4 | шт | 1 | утиль | Клапан балансировочный 3/4 | шт | 1 | подрядчик
117 | Демонтаж, монтаж пробок чугунных батарей | шт | 1 | Пробка чугунная | шт | 1 | утиль | Пробка чугунная проходная 3/4 дюйма | шт | 1 | подрядчик
118 | Установка крана маевского 3/4 дюйм | шт | 1 |  |  |  |  | Кран маевского 3/4 дюйм | шт | 1 | подрядчик
119 | Демонтаж, монтаж сгона | шт | 3 | Сгон 20 | шт | 2 | утиль | Сгон 20 | шт | 2 | подрядчик
|  |  |  | Сгон 20 | шт | 1 | п/исп | Сгон 20 | шт | 1 | п/исп
120 | Демонтаж, монтаж контрогайки | шт | 3 | Контрогайка 20 | шт | 2 | утиль | Контрогайка 20 | шт | 2 | подрядчик
|  |  |  | Контрогайка 20 | шт | 1 | п/исп | Контрогайка 20 | шт | 1 | п/исп
121 | Демонтаж вентиля регулировочного для радиатора прямого 3/4 | шт | 1 | Вентиль регулировочный для радиатора прямого 3/4 | шт | 1 | утиль |  |  |  | подрядчик
122 | Замена крана шарового 3/4 | шт | 2 | Кран шаровый 3/4 | шт | 2 | утиль | Кран шаровый 3/4 | шт | 2 | подрядчик
123 | Монтаж крана шарового 3/4 | шт | 1 |  |  |  |  | Кран шаровый 3/4 | шт | 1 | подрядчик
124 | Замена крана шарового 1/2 | шт | 1 | Кран шаровый 1/2 | шт | 1 | утиль | Кран шаровый 1/2 | шт | 1 | подрядчик
125 | Демонтаж, монтаж пробок чугунных батарей | шт | 1 | Пробка чугунная | шт | 1 | утиль | Пробка чугунная проходная 3/4 дюйма | шт | 1 | подрядчик
126 | Установка крана маевского 3/4 дюйм | шт | 1 |  |  |  |  | Кран маевского 3/4 дюйм | шт | 1 | подрядчик
127 | Демонтаж, монтаж сгона | шт | 3 | Сгон 20 | шт | 2 | утиль | Сгон 20 | шт | 2 | подрядчик
|  |  |  | Сгон 20 | шт | 1 | п/исп | Сгон 20 | шт | 1 | п/исп
128 | Демонтаж, монтаж контрогайки | шт | 3 | Контрогайка 20 | шт | 2 | утиль | Контрогайка 20 | шт | 2 | подрядчик
|  |  |  | Контрогайка 20 | шт | 1 | п/исп | Контрогайка 20 | шт | 1 | п/исп
129 | Демонтаж вентиля регулировочного для радиатора прямого 3/4 | шт | 1 | Вентиль регулировочный для радиатора прямого 3/4 | шт | 1 | утиль |  |  |  | подрядчик
130 | Замена крана шарового 3/4 | шт | 2 | Кран шаровый 3/4 | шт | 2 | утиль | Кран шаровый 3/4 | шт | 2 | подрядчик
131 | Монтаж крана шарового 3/4 | шт | 1 |  |  |  |  | Кран шаровый 3/4 | шт | 1 | подрядчик
132 | Замена крана шарового 1/2 | шт | 3 | Кран шаровый 1/2 | шт | 3 | утиль | Кран шаровый 1/2 | шт | 3 | подрядчик
133 | Демонтаж, монтаж пробок чугунных батарей | шт | 1 | Пробка чугунная | шт | 1 | утиль | Пробка чугунная проходная 3/4 дюйма | шт | 1 | подрядчик
134 | Установка крана маевского 3/4 дюйм | шт | 1 |  |  |  |  | Кран маевского 3/4 дюйм | шт | 1 | подрядчик
135 | Демонтаж, монтаж сгона | шт | 3 | Сгон 20 | шт | 2 | утиль | Сгон 20 | шт | 2 | подрядчик
|  |  |  | Сгон 20 | шт | 1 | п/исп | Сгон 20 | шт | 1 | п/исп
136 | Демонтаж, монтаж контрогайки | шт | 3 | Контрогайка 20 | шт | 2 | утиль | Контрогайка 20 | шт | 2 | подрядчик
|  |  |  | Контрогайка 20 | шт | 1 | п/исп | Контрогайка 20 | шт | 1 | п/исп
137 | Демонтаж вентиля регулировочного для радиатора прямого 3/4 | шт | 1 | Вентиль регулировочный для радиатора прямого 3/4 | шт | 1 | утиль |  |  |  | подрядчик
138 | Замена крана шарового 3/4 | шт | 2 | Кран шаровый 3/4 | шт | 2 | утиль | Кран шаровый 3/4 | шт | 2 | подрядчик
139 | Монтаж крана шарового 3/4 | шт | 1 |  |  |  |  | Кран шаровый 3/4 | шт | 1 | подрядчик
140 | Замена крана шарового 1/2 | шт | 3 | Кран шаровый 1/2 | шт | 3 | утиль | Кран шаровый 1/2 | шт | 3 | подрядчик
141 | Демонтаж, монтаж муфты | шт | 2 | Муфта 20 | шт | 2 | утиль | Муфта 20 | шт | 2 | подрядчик
142 | Демонтаж, монтаж сгона | шт | 2 | Сгон 20 | шт | 2 | утиль | Сгон 20 | шт | 2 | подрядчик
143 | Демонтаж, монтаж контрогайки | шт | 2 | Контрогайка 20 | шт | 2 | утиль | Контрогайка 20 | шт | 2 | подрядчик
144 | Замена клапана балансировочного 3/4 | шт | 2 | Клапан балансировочный 3/4 | шт | 2 | утиль | Клапан балансировочный 3/4 | шт | 2 | подрядчик
145 | Демонтаж крана шарового 3/4 | шт | 2 | Кран шаровый 1/2 | шт | 2 | утиль |  |  |  | подрядчик
146 | Демонтаж муфты | шт | 2 | Муфта 20 | шт | 2 | утиль |  |  |  | подрядчик
147 | Установка заглушки | шт | 2 |  |  |  |  | Заглушка 15 | шт | 2 | подрядчик
148 | Демонтаж, монтаж пробок чугунных батарей | шт | 1 | Пробка чугунная | шт | 1 | утиль | Пробка чугунная проходная 3/4 дюйма | шт | 1 | подрядчик
149 | Установка крана маевского 3/4 дюйм | шт | 1 |  |  |  |  | Кран маевского 3/4 дюйм | шт | 1 | подрядчик
150 | Монтаж крышки унитаза | шт | 2 | [5 empty] | шт | 2 | подрядчик
151 | Демонтаж, монтаж пробок чугунных батарей | шт | 1 | Пробка чугунная | шт | 1 | утиль | Пробка чугунная проходная 3/4 дюйма | шт | 1 | подрядчик
152 | Установка крана маевского 3/4 дюйм | шт | 1 |  |  |  |  | Кран маевского 3/4 дюйм | шт | 1 | подрядчик
153 | Демонтаж, монтаж пробок чугунных батарей | шт | 6 | Пробка чугунная | шт | 6 | утиль | Пробка чугунная проходная 3/4 дюйма | шт | 6 | подрядчик
154 | Установка крана маевского 3/4 дюйм | шт | 2 |  |  |  |  | Кран маевского 3/4 дюйм | шт | 2 | подрядчик
155 | Демонтаж, монтаж сгона | шт | 4 | Сгон 20 | шт | 2 | утиль | Сгон 20 | шт | 2 | подрядчик
|  |  |  | Сгон 20 | шт | 2 | п/исп | Сгон 20 | шт | 2 | п/исп
156 | Демонтаж, монтаж контрогайки | шт | 4 | Контрогайка 20 | шт | 2 | утиль | Контрогайка 20 | шт | 2 | подрядчик
|  |  |  | Контрогайка 20 | шт | 2 | п/исп | Контрогайка 20 | шт | 2 | п/исп
157 | Демонтаж вентиля регулировочного для радиатора прямого 3/4 | шт | 2 | Вентиль регулировочный для радиатора прямого 3/4 | шт | 2 | утиль |  |  |  | подрядчик
158 | Замена крана шарового 3/4 | шт | 2 | Кран шаровый 3/4 | шт | 2 | утиль | Кран шаровый 3/4 | шт | 2 | подрядчик
159 | Монтаж крана шарового 3/4 | шт | 2 |  |  |  |  | Кран шаровый 3/4 | шт | 2 | подрядчик
160 | Демонтаж, монтаж пробок чугунных батарей | шт | 6 | Пробка чугунная | шт | 6 | утиль | Пробка чугунная проходная 3/4 дюйма | шт | 6 | подрядчик
161 | Установка крана маевского 3/4 дюйм | шт | 2 |  |  |  |  | Кран маевского 3/4 дюйм | шт | 2 | подрядчик
162 | Демонтаж, монтаж сгона | шт | 4 | Сгон 20 | шт | 2 | утиль | Сгон 20 | шт | 2 | подрядчик
|  |  |  | Сгон 20 | шт | 2 | п/исп | Сгон 20 | шт | 2 | п/исп
163 | Демонтаж, монтаж контрогайки | шт | 4 | Контрогайка 20 | шт | 2 | утиль | Контрогайка 20 | шт | 2 | подрядчик
|  |  |  | Контрогайка 20 | шт | 2 | п/исп | Контрогайка 20 | шт | 2 | п/исп
164 | Демонтаж вентиля регулировочного для радиатора прямого 3/4 | шт | 2 | Вентиль регулировочный для радиатора прямого 3/4 | шт | 2 | утиль |  |  |  | подрядчик
165 | Замена крана шарового 3/4 | шт | 2 | Кран шаровый 3/4 | шт | 2 | утиль | Кран шаровый 3/4 | шт | 2 | подрядчик
166 | Монтаж крана шарового 3/4 | шт | 2 |  |  |  |  | Кран шаровый 3/4 | шт | 2 | подрядчик
167 | Демонтаж, монтаж пробок чугунных батарей | шт | 3 | Пробка чугунная | шт | 3 | утиль | Пробка чугунная проходная 3/4 дюйма | шт | 3 | подрядчик
168 | Установка крана маевского 3/4 дюйм | шт | 1 |  |  |  |  | Кран маевского 3/4 дюйм | шт | 1 | подрядчик
169 | Демонтаж, монтаж сгона | шт | 2 | Сгон 20 | шт | 1 | утиль | Сгон 20 | шт | 1 | подрядчик
|  |  |  | Сгон 20 | шт | 1 | п/исп | Сгон 20 | шт | 1 | п/исп
170 | Демонтаж, монтаж контрогайки | шт | 2 | Контрогайка 20 | шт | 1 | утиль | Контрогайка 20 | шт | 1 | подрядчик
|  |  |  | Контрогайка 20 | шт | 1 | п/исп | Контрогайка 20 | шт | 1 | п/исп
171 | Демонтаж вентиля регулировочного для радиатора прямого 3/4 | шт | 1 | Вентиль регулировочный для радиатора прямого 3/4 | шт | 1 | утиль |  |  |  | подрядчик
172 | Замена крана шарового 3/4 | шт | 1 | Кран шаровый 3/4 | шт | 1 | утиль | Кран шаровый 3/4 | шт | 1 | подрядчик
173 | Монтаж крана шарового 3/4 | шт | 1 |  |  |  |  | Кран шаровый 3/4 | шт | 1 | подрядчик
174 | Демонтаж, монтаж пробок чугунных батарей | шт | 3 | Пробка чугунная | шт | 3 | утиль | Пробка чугунная проходная 3/4 дюйма | шт | 3 | подрядчик
175 | Установка крана маевского 3/4 дюйм | шт | 1 |  |  |  |  | Кран маевского 3/4 дюйм | шт | 1 | подрядчик
176 | Демонтаж, монтаж сгона | шт | 2 | Сгон 20 | шт | 1 | утиль | Сгон 20 | шт | 1 | подрядчик
|  |  |  | Сгон 20 | шт | 1 | п/исп | Сгон 20 | шт | 1 | п/исп
177 | Демонтаж, монтаж контрогайки | шт | 2 | Контрогайка 20 | шт | 1 | утиль | Контрогайка 20 | шт | 1 | подрядчик
|  |  |  | Контрогайка 20 | шт | 1 | п/исп | Контрогайка 20 | шт | 1 | п/исп
178 | Демонтаж вентиля регулировочного для радиатора прямого 3/4 | шт | 1 | Вентиль регулировочный для радиатора прямого 3/4 | шт | 1 | утиль |  |  |  | подрядчик
179 | Замена крана шарового 3/4 | шт | 1 | Кран шаровый 3/4 | шт | 1 | утиль | Кран шаровый 3/4 | шт | 1 | подрядчик
180 | Монтаж крана шарового 3/4 | шт | 1 |  |  |  |  | Кран шаровый 3/4 | шт | 1 | подрядчик
181 | Демонтаж, монтаж пробок на бимет.батареях | шт | 2 | Пробка глухая | шт | 2 | утиль | Пробка проходная 3/4 дюйма | шт | 2 | подрядчик
182 | Установка крана маевского 3/4 дюйм | шт | 2 |  |  |  |  | Кран маевского 3/4 дюйм | шт | 2 | подрядчик
183 | Замена крана американки 3/4 | шт | 4 | Кран американка 3/4 | шт | 4 | утиль | Кран американка 3/4 | шт | 4 | подрядчик
184 | Демонтаж, монтаж пробок на бимет.батареях | шт | 1 | Пробка глухая | шт | 1 | утиль | Пробка проходная 3/4 дюйма | шт | 1 | подрядчик
185 | Установка крана маевского 3/4 дюйм | шт | 1 |  |  |  |  | Кран маевского 3/4 дюйм | шт | 1 | подрядчик
186 | Замена крана шарового на кран американку 3/4 | шт | 2 | Кран шаровый 3/4 | шт | 2 | утиль | Кран американка 3/4 | шт | 2 | подрядчик
187 | Демонтаж, монтаж пробок чугунных батарей | шт | 3 | Пробка чугунная | шт | 3 | утиль | Пробка чугунная проходная 3/4 дюйма | шт | 3 | подрядчик
188 | Установка крана маевского 3/4 дюйм | шт | 1 |  |  |  |  | Кран маевского 3/4 дюйм | шт | 1 | подрядчик
189 | Демонтаж, монтаж сгона | шт | 2 | Сгон 20 | шт | 1 | утиль | Сгон 20 | шт | 1 | подрядчик
|  |  |  | Сгон 20 | шт | 1 | п/исп | Сгон 20 | шт | 1 | п/исп
190 | Демонтаж, монтаж контрогайки | шт | 2 | Контрогайка 20 | шт | 1 | утиль | Контрогайка 20 | шт | 1 | подрядчик
|  |  |  | Контрогайка 20 | шт | 1 | п/исп | Контрогайка 20 | шт | 1 | п/исп
191 | Демонтаж вентиля регулировочного для радиатора прямого 3/4 | шт | 1 | Вентиль регулировочный для радиатора прямого 3/4 | шт | 1 | утиль |  |  |  | подрядчик
192 | Замена крана шарового 3/4 | шт | 1 | Кран шаровый 3/4 | шт | 1 | утиль | Кран шаровый 3/4 | шт | 1 | подрядчик
193 | Монтаж крана шарового 3/4 | шт | 1 |  |  |  |  | Кран шаровый 3/4 | шт | 1 | подрядчик
194 | Демонтаж, монтаж пробок чугунных батарей | шт | 1 | Пробка чугунная | шт | 1 | утиль | Пробка чугунная проходная 3/4 дюйма | шт | 1 | подрядчик
195 | Установка крана маевского 3/4 дюйм | шт | 1 |  |  |  |  | Кран маевского 3/4 дюйм | шт | 1 | подрядчик
196 | Демонтаж, монтаж пробок чугунных батарей | шт | 1 | Пробка чугунная | шт | 1 | утиль | Пробка чугунная проходная 3/4 дюйма | шт | 1 | подрядчик
197 | Установка крана маевского 3/4 дюйм | шт | 1 |  |  |  |  | Кран маевского 3/4 дюйм | шт | 1 | подрядчик
198 | Демонтаж, монтаж радиаторов отопления | шт | 2 | Радиатор отопления чугунный секций 3 | шт | 1 | утиль | Радиатор отопления биметаллический секций 4 | шт | 1 | подрядчик
|  |  |  | Радиатор отопления чугунный секций 5 | шт | 1 | утиль | Радиатор отопления биметаллический секций 6 | шт | 1 | подрядчик
199 | Демонтаж, монтаж муфты | шт | 6 | Муфта 20 | шт | 6 | утиль | Муфта 20 | шт | 6 | подрядчик
200 | Демонтаж, монтаж сгона | шт | 6 | Сгон 20 | шт | 6 | утиль | Сгон 20 | шт | 6 | подрядчик
201 | Демонтаж, монтаж контрогайки | шт | 6 | Контрогайка 20 | шт | 6 | утиль | Контрогайка 20 | шт | 6 | подрядчик
202 | Демонтаж, монтаж пробок чугунных батарей | шт | 2 | Пробка чугунная | шт | 2 | утиль | Пробка чугунная проходная 3/4 дюйма | шт | 2 | подрядчик
203 | Установка крана маевского 3/4 дюйм | шт | 2 |  |  |  |  | Кран маевского 3/4 дюйм | шт | 2 | подрядчик
204 | Демонтаж, монтаж муфты | шт | 2 | Муфта 20 | шт | 2 | утиль | Муфта 20 | шт | 2 | подрядчик
205 | Демонтаж, монтаж сгона | шт | 6 | Сгон 20 | шт | 4 | п/исп | Сгон 20 | шт | 4 | п/исп
|  |  |  | Сгон 20 | шт | 2 | утиль | Сгон 20 | шт | 2 | подрядчик
206 | Демонтаж, монтаж контрогайки | шт | 4 | Контрогайка 20 | шт | 2 | п/исп | Контрогайка 20 | шт | 2 | п/исп
|  |  |  | Контрогайка 20 | шт | 2 | утиль | Контрогайка 20 | шт | 2 | подрядчик
207 | Демонтаж вентиля регулировочного для радиатора прямого 3/4 | шт | 2 | Вентиль регулировочный для радиатора прямого 3/4 | шт | 2 | утиль |  |  |  | подрядчик
208 | Замена крана шарового 3/4 | шт | 2 | Кран шаровый 3/4 | шт | 2 | утиль | Кран шаровый 3/4 | шт | 2 | подрядчик
209 | Монтаж крана шарового 3/4 | шт | 2 |  |  |  |  | Кран шаровый 3/4 | шт | 2 | подрядчик
210 | Демонтаж, монтаж пробок чугунных батарей | шт | 2 | Пробка чугунная | шт | 2 | утиль | Пробка чугунная проходная 3/4 дюйма | шт | 2 | подрядчик
211 | Установка крана маевского 3/4 дюйм | шт | 2 |  |  |  |  | Кран маевского 3/4 дюйм | шт | 2 | подрядчик
212 | Демонтаж, монтаж муфты | шт | 2 | Муфта 20 | шт | 2 | утиль | Муфта 20 | шт | 2 | подрядчик
213 | Демонтаж, монтаж сгона | шт | 6 | Сгон 20 | шт | 4 | п/исп | Сгон 20 | шт | 4 | п/исп
|  |  |  | Сгон 20 | шт | 2 | утиль | Сгон 20 | шт | 2 | подрядчик
214 | Демонтаж, монтаж контрогайки | шт | 4 | Контрогайка 20 | шт | 2 | п/исп | Контрогайка 20 | шт | 2 | п/исп
|  |  |  | Контрогайка 20 | шт | 2 | утиль | Контрогайка 20 | шт | 2 | подрядчик
215 | Демонтаж вентиля регулировочного для радиатора прямого 3/4 | шт | 2 | Вентиль регулировочный для радиатора прямого 3/4 | шт | 2 | утиль |  |  |  | подрядчик
216 | Замена крана шарового 3/4 | шт | 2 | Кран шаровый 3/4 | шт | 2 | утиль | Кран шаровый 3/4 | шт | 2 | подрядчик
217 | Монтаж крана шарового 3/4 | шт | 2 |  |  |  |  | Кран шаровый 3/4 | шт | 2 | подрядчик
218 | Демонтаж, монтаж пробок чугунных батарей | шт | 2 | Пробка чугунная | шт | 2 | утиль | Пробка чугунная проходная 3/4 дюйма | шт | 2 | подрядчик
219 | Установка крана маевского 3/4 дюйм | шт | 2 |  |  |  |  | Кран маевского 3/4 дюйм | шт | 2 | подрядчик
220 | Демонтаж, монтаж муфты | шт | 2 | Муфта 20 | шт | 2 | утиль | Муфта 20 | шт | 2 | подрядчик
221 | Демонтаж, монтаж сгона | шт | 6 | Сгон 20 | шт | 4 | п/исп | Сгон 20 | шт | 4 | п/исп
|  |  |  | Сгон 20 | шт | 2 | утиль | Сгон 20 | шт | 2 | подрядчик
222 | Демонтаж, монтаж контрогайки | шт | 4 | Контрогайка 20 | шт | 2 | п/исп | Контрогайка 20 | шт | 2 | п/исп
|  |  |  | Контрогайка 20 | шт | 2 | утиль | Контрогайка 20 | шт | 2 | подрядчик
223 | Демонтаж вентиля регулировочного для радиатора прямого 3/4 | шт | 2 | Вентиль регулировочный для радиатора прямого 3/4 | шт | 2 | утиль |  |  |  | подрядчик
224 | Замена крана шарового 3/4 | шт | 2 | Кран шаровый 3/4 | шт | 2 | утиль | Кран шаровый 3/4 | шт | 2 | подрядчик
225 | Монтаж крана шарового 3/4 | шт | 2 |  |  |  |  | Кран шаровый 3/4 | шт | 2 | подрядчик
226 | Демонтаж, монтаж пробок чугунных батарей | шт | 1 | Пробка чугунная | шт | 1 | утиль | Пробка чугунная проходная 3/4 дюйма | шт | 1 | подрядчик
227 | Установка крана маевского 3/4 дюйм | шт | 1 |  |  |  |  | Кран маевского 3/4 дюйм | шт | 1 | подрядчик
| Демонтаж, монтаж муфты | шт | 1 | Муфта 20 | шт | 1 | утиль | Муфта 20 | шт | 1 | подрядчик
228 | Демонтаж, монтаж сгона | шт | 3 | Сгон 20 | шт | 2 | п/исп | Сгон 20 | шт | 2 | п/исп
|  |  |  | Сгон 20 | шт | 1 | утиль | Сгон 20 | шт | 1 | подрядчик
229 | Демонтаж, монтаж контрогайки | шт | 2 | Контрогайка 20 | шт | 1 | п/исп | Контрогайка 20 | шт | 1 | п/исп
|  |  |  | Контрогайка 20 | шт | 1 | утиль | Контрогайка 20 | шт | 1 | подрядчик
230 | Демонтаж вентиля регулировочного для радиатора прямого 3/4 | шт | 1 | Вентиль регулировочный для радиатора прямого 3/4 | шт | 1 | утиль |  |  |  | подрядчик
231 | Замена крана шарового 3/4 | шт | 1 | Кран шаровый 3/4 | шт | 1 | утиль | Кран шаровый 3/4 | шт | 1 | подрядчик
232 | Монтаж крана шарового 3/4 | шт | 1 |  |  |  |  | Кран шаровый 3/4 | шт | 1 | подрядчик
233 | Демонтаж, монтаж пробок чугунных батарей | шт | 1 | Пробка чугунная | шт | 1 | утиль | Пробка чугунная проходная 3/4 дюйма | шт | 1 | подрядчик
234 | Установка крана маевского 3/4 дюйм | шт | 1 |  |  |  |  | Кран маевского 3/4 дюйм | шт | 1 | подрядчик
235 | Демонтаж, монтаж сгона | шт | 1 | Сгон 20 | шт | 1 | утиль | Сгон 20 | шт | 1 | подрядчик
236 | Демонтаж, монтаж контрогайки | шт | 1 | Контрогайка 20 | шт | 1 | утиль | Контрогайка 20 | шт | 1 | подрядчик
237 | Демонтаж вентиля регулировочного для радиатора прямого 3/4 | шт | 1 | Вентиль регулировочный для радиатора прямого 3/4 | шт | 1 | утиль |  |  |  | подрядчик
238 | Замена крана шарового 3/4 | шт | 1 | Кран шаровый 3/4 | шт | 1 | утиль | Кран шаровый 3/4 | шт | 1 | подрядчик
239 | Монтаж крана американки 3/4 | шт | 1 |  |  |  |  | Кран американка 3/4 | шт | 1 | подрядчик
240 | Демонтаж, монтаж пробок чугунных батарей | шт | 2 | Пробка чугунная | шт | 2 | утиль | Пробка чугунная проходная 3/4 дюйма | шт | 2 | подрядчик
241 | Установка крана маевского 3/4 дюйм | шт | 2 |  |  |  |  | Кран маевского 3/4 дюйм | шт | 2 | подрядчик
242 | Демонтаж, монтаж муфты | шт | 2 | Муфта 20 | шт | 2 | утиль | Муфта 20 | шт | 2 | подрядчик
243 | Демонтаж, монтаж сгона | шт | 6 | Сгон 20 | шт | 4 | п/исп | Сгон 20 | шт | 4 | п/исп
|  |  |  | Сгон 20 | шт | 2 | утиль | Сгон 20 | шт | 2 | подрядчик
244 | Демонтаж, монтаж контрогайки | шт | 4 | Контрогайка 20 | шт | 2 | п/исп | Контрогайка 20 | шт | 2 | п/исп
|  |  |  | Контрогайка 20 | шт | 2 | утиль | Контрогайка 20 | шт | 2 | подрядчик
245 | Демонтаж вентиля регулировочного для радиатора прямого 3/4 | шт | 2 | Вентиль регулировочный для радиатора прямого 3/4 | шт | 2 | утиль |  |  |  | подрядчик
246 | Замена крана шарового 3/4 | шт | 2 | Кран шаровый 3/4 | шт | 2 | утиль | Кран шаровый 3/4 | шт | 2 | подрядчик
247 | Монтаж крана шарового 3/4 | шт | 2 |  |  |  |  | Кран шаровый 3/4 | шт | 2 | подрядчик
248 | Демонтаж, монтаж пробок чугунных батарей | шт | 2 | Пробка чугунная | шт | 2 | утиль | Пробка чугунная проходная 3/4 дюйма | шт | 2 | подрядчик
249 | Установка крана маевского 3/4 дюйм | шт | 2 |  |  |  |  | Кран маевского 3/4 дюйм | шт | 2 | подрядчик
250 | Демонтаж, монтаж муфты | шт | 2 | Муфта 20 | шт | 2 | утиль | Муфта 20 | шт | 2 | подрядчик
251 | Демонтаж, монтаж сгона | шт | 6 | Сгон 20 | шт | 4 | п/исп | Сгон 20 | шт | 4 | п/исп
|  |  |  | Сгон 20 | шт | 2 | утиль | Сгон 20 | шт | 2 | подрядчик
252 | Демонтаж, монтаж контрогайки | шт | 4 | Контрогайка 20 | шт | 2 | п/исп | Контрогайка 20 | шт | 2 | п/исп
|  |  |  | Контрогайка 20 | шт | 2 | утиль | Контрогайка 20 | шт | 2 | подрядчик
253 | Демонтаж вентиля регулировочного для радиатора прямого 3/4 | шт | 2 | Вентиль регулировочный для радиатора прямого 3/4 | шт | 2 | утиль |  |  |  | подрядчик
254 | Замена крана шарового 3/4 | шт | 2 | Кран шаровый 3/4 | шт | 2 | утиль | Кран шаровый 3/4 | шт | 2 | подрядчик
255 | Монтаж крана шарового 3/4 | шт | 2 |  |  |  |  | Кран шаровый 3/4 | шт | 2 | подрядчик
256 | Демонтаж, монтаж пробок чугунных батарей | шт | 2 | Пробка чугунная | шт | 2 | утиль | Пробка чугунная проходная 3/4 дюйма | шт | 2 | подрядчик
257 | Установка крана маевского 3/4 дюйм | шт | 2 |  |  |  |  | Кран маевского 3/4 дюйм | шт | 2 | подрядчик
258 | Демонтаж, монтаж муфты | шт | 2 | Муфта 20 | шт | 2 | утиль | Муфта 20 | шт | 2 | подрядчик
259 | Демонтаж, монтаж сгона | шт | 6 | Сгон 20 | шт | 4 | п/исп | Сгон 20 | шт | 4 | п/исп
|  |  |  | Сгон 20 | шт | 2 | утиль | Сгон 20 | шт | 2 | подрядчик
260 | Демонтаж, монтаж контрогайки | шт | 4 | Контрогайка 20 | шт | 2 | п/исп | Контрогайка 20 | шт | 2 | п/исп
|  |  |  | Контрогайка 20 | шт | 2 | утиль | Контрогайка 20 | шт | 2 | подрядчик
261 | Демонтаж вентиля регулировочного для радиатора прямого 3/4 | шт | 2 | Вентиль регулировочный для радиатора прямого 3/4 | шт | 2 | утиль |  |  |  | подрядчик
262 | Замена крана шарового 3/4 | шт | 2 | Кран шаровый 3/4 | шт | 2 | утиль | Кран шаровый 3/4 | шт | 2 | подрядчик
263 | Монтаж крана шарового 3/4 | шт | 2 |  |  |  |  | Кран шаровый 3/4 | шт | 2 | подрядчик
264 | Демонтаж, монтаж пробок чугунных батарей | шт | 2 | Пробка чугунная | шт | 2 | утиль | Пробка чугунная проходная 3/4 дюйма | шт | 2 | подрядчик
265 | Установка крана маевского 3/4 дюйм | шт | 2 |  |  |  |  | Кран маевского 3/4 дюйм | шт | 2 | подрядчик
266 | Демонтаж, монтаж муфты | шт | 2 | Муфта 20 | шт | 2 | утиль | Муфта 20 | шт | 2 | подрядчик
267 | Демонтаж, монтаж сгона | шт | 6 | Сгон 20 | шт | 4 | п/исп | Сгон 20 | шт | 4 | п/исп
|  |  |  | Сгон 20 | шт | 2 | утиль | Сгон 20 | шт | 2 | подрядчик
268 | Демонтаж, монтаж контрогайки | шт | 4 | Контрогайка 20 | шт | 2 | п/исп | Контрогайка 20 | шт | 2 | п/исп
|  |  |  | Контрогайка 20 | шт | 2 | утиль | Контрогайка 20 | шт | 2 | подрядчик
269 | Демонтаж вентиля регулировочного для радиатора прямого 3/4 | шт | 2 | Вентиль регулировочный для радиатора прямого 3/4 | шт | 2 | утиль |  |  |  | подрядчик
270 | Замена крана шарового 3/4 | шт | 2 | Кран шаровый 3/4 | шт | 2 | утиль | Кран шаровый 3/4 | шт | 2 | подрядчик
271 | Монтаж крана шарового 3/4 | шт | 2 |  |  |  |  | Кран шаровый 3/4 | шт | 2 | подрядчик
272 | Демонтаж, монтаж пробок чугунных батарей | шт | 1 | Пробка чугунная | шт | 1 | утиль | Пробка чугунная проходная 3/4 дюйма | шт | 1 | подрядчик
273 | Установка крана маевского 3/4 дюйм | шт | 1 |  |  |  |  | Кран маевского 3/4 дюйм | шт | 1 | подрядчик
274 | Демонтаж, монтаж сгона | шт | 1 | Сгон 20 | шт | 1 | утиль | Сгон 20 | шт | 1 | подрядчик
275 | Демонтаж, монтаж контрогайки | шт | 1 | Контрогайка 20 | шт | 1 | утиль | Контрогайка 20 | шт | 1 | подрядчик
276 | Демонтаж вентиля регулировочного для радиатора прямого 3/4 | шт | 1 | Вентиль регулировочный для радиатора прямого 3/4 | шт | 1 | утиль |  |  |  | подрядчик
277 | Замена крана шарового 3/4 | шт | 1 | Кран шаровый 3/4 | шт | 1 | утиль | Кран шаровый 3/4 | шт | 1 | подрядчик
278 | Монтаж крана американки 3/4 | шт | 1 |  |  |  |  | Кран американка 3/4 | шт | 1 | подрядчик
279 | Демонтаж, монтаж пробок чугунных батарей | шт | 1 | Пробка чугунная | шт | 1 | утиль | Пробка чугунная проходная 3/4 дюйма | шт | 1 | подрядчик
280 | Установка крана маевского 3/4 дюйм | шт | 1 |  |  |  |  | Кран маевского 3/4 дюйм | шт | 1 | подрядчик
281 | Демонтаж, монтаж пробок чугунных батарей | шт | 2 | Пробка чугунная | шт | 2 | утиль | Пробка чугунная проходная 3/4 дюйма | шт | 2 | подрядчик
282 | Установка крана маевского 3/4 дюйм | шт | 2 |  |  |  |  | Кран маевского 3/4 дюйм | шт | 2 | подрядчик
283 | Демонтаж, монтаж пробок чугунных батарей | шт | 2 | Пробка чугунная | шт | 2 | утиль | Пробка чугунная проходная 3/4 дюйма | шт | 2 | подрядчик
284 | Установка крана маевского 3/4 дюйм | шт | 2 |  |  |  |  | Кран маевского 3/4 дюйм | шт | 2 | подрядчик
285 | Демонтаж, монтаж муфты | шт | 2 | Муфта 20 | шт | 2 | утиль | Муфта 20 | шт | 2 | подрядчик
286 | Демонтаж, монтаж сгона | шт | 6 | Сгон 20 | шт | 4 | п/исп | Сгон 20 | шт | 4 | п/исп
|  |  |  | Сгон 20 | шт | 2 | утиль | Сгон 20 | шт | 2 | подрядчик
287 | Демонтаж, монтаж контрогайки | шт | 4 | Контрогайка 20 | шт | 2 | п/исп | Контрогайка 20 | шт | 2 | п/исп
|  |  |  | Контрогайка 20 | шт | 2 | утиль | Контрогайка 20 | шт | 2 | подрядчик
288 | Демонтаж вентиля регулировочного для радиатора прямого 3/4 | шт | 2 | Вентиль регулировочный для радиатора прямого 3/4 | шт | 2 | утиль |  |  |  | подрядчик
289 | Замена крана шарового 3/4 | шт | 2 | Кран шаровый 3/4 | шт | 2 | утиль | Кран шаровый 3/4 | шт | 2 | подрядчик
290 | Монтаж крана шарового 3/4 | шт | 2 |  |  |  |  | Кран шаровый 3/4 | шт | 2 | подрядчик
291 | Демонтаж, монтаж пробок чугунных батарей | шт | 2 | Пробка чугунная | шт | 2 | утиль | Пробка чугунная проходная 3/4 дюйма | шт | 2 | подрядчик
292 | Установка крана маевского 3/4 дюйм | шт | 2 |  |  |  |  | Кран маевского 3/4 дюйм | шт | 2 | подрядчик
293 | Демонтаж, монтаж муфты | шт | 2 | Муфта 20 | шт | 2 | утиль | Муфта 20 | шт | 2 | подрядчик
294 | Демонтаж, монтаж сгона | шт | 6 | Сгон 20 | шт | 4 | п/исп | Сгон 20 | шт | 4 | п/исп
|  |  |  | Сгон 20 | шт | 2 | утиль | Сгон 20 | шт | 2 | подрядчик
295 | Демонтаж, монтаж контрогайки | шт | 4 | Контрогайка 20 | шт | 2 | п/исп | Контрогайка 20 | шт | 2 | п/исп
|  |  |  | Контрогайка 20 | шт | 2 | утиль | Контрогайка 20 | шт | 2 | подрядчик
296 | Демонтаж вентиля регулировочного для радиатора прямого 3/4 | шт | 2 | Вентиль регулировочный для радиатора прямого 3/4 | шт | 2 | утиль |  |  |  | подрядчик
297 | Замена крана шарового 3/4 | шт | 2 | Кран шаровый 3/4 | шт | 2 | утиль | Кран шаровый 3/4 | шт | 2 | подрядчик
298 | Монтаж крана шарового 3/4 | шт | 2 |  |  |  |  | Кран шаровый 3/4 | шт | 2 | подрядчик
299 | Демонтаж, монтаж пробок чугунных батарей | шт | 2 | Пробка чугунная | шт | 2 | утиль | Пробка чугунная проходная 3/4 дюйма | шт | 2 | подрядчик
300 | Установка крана маевского 3/4 дюйм | шт | 2 |  |  |  |  | Кран маевского 3/4 дюйм | шт | 2 | подрядчик
301 | Демонтаж, монтаж муфты | шт | 2 | Муфта 20 | шт | 2 | утиль | Муфта 20 | шт | 2 | подрядчик
302 | Демонтаж, монтаж сгона | шт | 6 | Сгон 20 | шт | 4 | п/исп | Сгон 20 | шт | 4 | п/исп
|  |  |  | Сгон 20 | шт | 2 | утиль | Сгон 20 | шт | 2 | подрядчик
303 | Демонтаж, монтаж контрогайки | шт | 4 | Контрогайка 20 | шт | 2 | п/исп | Контрогайка 20 | шт | 2 | п/исп
|  |  |  | Контрогайка 20 | шт | 2 | утиль | Контрогайка 20 | шт | 2 | подрядчик
304 | Демонтаж вентиля регулировочного для радиатора прямого 3/4 | шт | 2 | Вентиль регулировочный для радиатора прямого 3/4 | шт | 2 | утиль |  |  |  | подрядчик
305 | Замена крана шарового 3/4 | шт | 2 | Кран шаровый 3/4 | шт | 2 | утиль | Кран шаровый 3/4 | шт | 2 | подрядчик
306 | Монтаж крана шарового 3/4 | шт | 2 |  |  |  |  | Кран шаровый 3/4 | шт | 2 | подрядчик
307 | Демонтаж, монтаж пробок чугунных батарей | шт | 2 | Пробка чугунная | шт | 2 | утиль | Пробка чугунная проходная 3/4 дюйма | шт | 2 | подрядчик
308 | Установка крана маевского 3/4 дюйм | шт | 2 |  |  |  |  | Кран маевского 3/4 дюйм | шт | 2 | подрядчик
309 | Демонтаж, монтаж муфты | шт | 2 | Муфта 20 | шт | 2 | утиль | Муфта 20 | шт | 2 | подрядчик
310 | Демонтаж, монтаж сгона | шт | 6 | Сгон 20 | шт | 4 | п/исп | Сгон 20 | шт | 4 | п/исп
|  |  |  | Сгон 20 | шт | 2 | утиль | Сгон 20 | шт | 2 | подрядчик
311 | Демонтаж, монтаж контрогайки | шт | 4 | Контрогайка 20 | шт | 2 | п/исп | Контрогайка 20 | шт | 2 | п/исп
|  |  |  | Контрогайка 20 | шт | 2 | утиль | Контрогайка 20 | шт | 2 | подрядчик
312 | Демонтаж вентиля регулировочного для радиатора прямого 3/4 | шт | 2 | Вентиль регулировочный для радиатора прямого 3/4 | шт | 2 | утиль |  |  |  | подрядчик
313 | Замена крана шарового 3/4 | шт | 2 | Кран шаровый 3/4 | шт | 2 | утиль | Кран шаровый 3/4 | шт | 2 | подрядчик
314 | Монтаж крана шарового 3/4 | шт | 2 |  |  |  |  | Кран шаровый 3/4 | шт | 2 | подрядчик
315 | Демонтаж, монтаж пробок чугунных батарей | шт | 2 | Пробка чугунная | шт | 2 | утиль | Пробка чугунная проходная 3/4 дюйма | шт | 2 | подрядчик
316 | Установка крана маевского 3/4 дюйм | шт | 2 |  |  |  |  | Кран маевского 3/4 дюйм | шт | 2 | подрядчик
317 | Демонтаж, монтаж муфты | шт | 2 | Муфта 20 | шт | 2 | утиль | Муфта 20 | шт | 2 | подрядчик
318 | Демонтаж, монтаж сгона | шт | 6 | Сгон 20 | шт | 4 | п/исп | Сгон 20 | шт | 4 | п/исп
|  |  |  | Сгон 20 | шт | 2 | утиль | Сгон 20 | шт | 2 | подрядчик
319 | Демонтаж, монтаж контрогайки | шт | 4 | Контрогайка 20 | шт | 2 | п/исп | Контрогайка 20 | шт | 2 | п/исп
|  |  |  | Контрогайка 20 | шт | 2 | утиль | Контрогайка 20 | шт | 2 | подрядчик
320 | Демонтаж вентиля регулировочного для радиатора прямого 3/4 | шт | 2 | Вентиль регулировочный для радиатора прямого 3/4 | шт | 2 | утиль |  |  |  | подрядчик
321 | Замена крана шарового 3/4 | шт | 2 | Кран шаровый 3/4 | шт | 2 | утиль | Кран шаровый 3/4 | шт | 2 | подрядчик
322 | Монтаж крана шарового 3/4 | шт | 2 |  |  |  |  | Кран шаровый 3/4 | шт | 2 | подрядчик
323 | Демонтаж, монтаж пробок чугунных батарей | шт | 2 | Пробка чугунная | шт | 2 | утиль | Пробка чугунная проходная 3/4 дюйма | шт | 2 | подрядчик
324 | Установка крана маевского 3/4 дюйм | шт | 2 |  |  |  |  | Кран маевского 3/4 дюйм | шт | 2 | подрядчик
325 | Демонтаж, монтаж муфты | шт | 2 | Муфта 20 | шт | 2 | утиль | Муфта 20 | шт | 2 | подрядчик
326 | Демонтаж, монтаж сгона | шт | 6 | Сгон 20 | шт | 4 | п/исп | Сгон 20 | шт | 4 | п/исп
|  |  |  | Сгон 20 | шт | 2 | утиль | Сгон 20 | шт | 2 | подрядчик
327 | Демонтаж, монтаж контрогайки | шт | 4 | Контрогайка 20 | шт | 2 | п/исп | Контрогайка 20 | шт | 2 | п/исп
|  |  |  | Контрогайка 20 | шт | 2 | утиль | Контрогайка 20 | шт | 2 | подрядчик
328 | Демонтаж вентиля регулировочного для радиатора прямого 3/4 | шт | 2 | Вентиль регулировочный для радиатора прямого 3/4 | шт | 2 | утиль |  |  |  | подрядчик
329 | Замена крана шарового 3/4 | шт | 2 | Кран шаровый 3/4 | шт | 2 | утиль | Кран шаровый 3/4 | шт | 2 | подрядчик
330 | Монтаж крана шарового 3/4 | шт | 2 |  |  |  |  | Кран шаровый 3/4 | шт | 2 | подрядчик
331 | Демонтаж, монтаж пробок чугунных батарей | шт | 2 | Пробка чугунная | шт | 2 | утиль | Пробка чугунная проходная 3/4 дюйма | шт | 2 | подрядчик
332 | Установка крана маевского 3/4 дюйм | шт | 2 |  |  |  |  | Кран маевского 3/4 дюйм | шт | 2 | подрядчик
333 | Демонтаж, монтаж муфты | шт | 2 | Муфта 20 | шт | 2 | утиль | Муфта 20 | шт | 2 | подрядчик
334 | Демонтаж, монтаж сгона | шт | 6 | Сгон 20 | шт | 4 | п/исп | Сгон 20 | шт | 4 | п/исп
|  |  |  | Сгон 20 | шт | 2 | утиль | Сгон 20 | шт | 2 | подрядчик
335 | Демонтаж, монтаж контрогайки | шт | 4 | Контрогайка 20 | шт | 2 | п/исп | Контрогайка 20 | шт | 2 | п/исп
|  |  |  | Контрогайка 20 | шт | 2 | утиль | Контрогайка 20 | шт | 2 | подрядчик
336 | Демонтаж вентиля регулировочного для радиатора прямого 3/4 | шт | 2 | Вентиль регулировочный для радиатора прямого 3/4 | шт | 2 | утиль |  |  |  | подрядчик
337 | Замена крана шарового 3/4 | шт | 2 | Кран шаровый 3/4 | шт | 2 | утиль | Кран шаровый 3/4 | шт | 2 | подрядчик
338 | Монтаж крана шарового 3/4 | шт | 2 |  |  |  |  | Кран шаровый 3/4 | шт | 2 | подрядчик
339 | Демонтаж, монтаж пробок чугунных батарей | шт | 2 | Пробка чугунная | шт | 2 | утиль | Пробка чугунная проходная 3/4 дюйма | шт | 2 | подрядчик
340 | Установка крана маевского 3/4 дюйм | шт | 2 |  |  |  |  | Кран маевского 3/4 дюйм | шт | 2 | подрядчик
341 | Демонтаж, монтаж муфты | шт | 2 | Муфта 20 | шт | 2 | утиль | Муфта 20 | шт | 2 | подрядчик
342 | Демонтаж, монтаж сгона | шт | 6 | Сгон 20 | шт | 4 | п/исп | Сгон 20 | шт | 4 | п/исп
|  |  |  | Сгон 20 | шт | 2 | утиль | Сгон 20 | шт | 2 | подрядчик
343 | Демонтаж, монтаж контрогайки | шт | 4 | Контрогайка 20 | шт | 2 | п/исп | Контрогайка 20 | шт | 2 | п/исп
|  |  |  | Контрогайка 20 | шт | 2 | утиль | Контрогайка 20 | шт | 2 | подрядчик
344 | Демонтаж вентиля регулировочного для радиатора прямого 3/4 | шт | 2 | Вентиль регулировочный для радиатора прямого 3/4 | шт | 2 | утиль |  |  |  | подрядчик
345 | Замена крана шарового 3/4 | шт | 2 | Кран шаровый 3/4 | шт | 2 | утиль | Кран шаровый 3/4 | шт | 2 | подрядчик
346 | Монтаж крана шарового 3/4 | шт | 2 |  |  |  |  | Кран шаровый 3/4 | шт | 2 | подрядчик
347 | Демонтаж, монтаж пробок чугунных батарей | шт | 1 | Пробка чугунная | шт | 1 | утиль | Пробка чугунная проходная 3/4 дюйма | шт | 1 | подрядчик
348 | Установка крана маевского 3/4 дюйм | шт | 1 |  |  |  |  | Кран маевского 3/4 дюйм | шт | 1 | подрядчик
349 | Демонтаж, монтаж муфты | шт | 1 | Муфта 20 | шт | 1 | утиль | Муфта 20 | шт | 1 | подрядчик
350 | Демонтаж, монтаж сгона | шт | 3 | Сгон 20 | шт | 2 | п/исп | Сгон 20 | шт | 2 | п/исп
|  |  |  | Сгон 20 | шт | 1 | утиль | Сгон 20 | шт | 1 | подрядчик
351 | Демонтаж, монтаж контрогайки | шт | 2 | Контрогайка 20 | шт | 1 | п/исп | Контрогайка 20 | шт | 1 | п/исп
|  |  |  | Контрогайка 20 | шт | 1 | утиль | Контрогайка 20 | шт | 1 | подрядчик
352 | Демонтаж вентиля регулировочного для радиатора прямого 3/4 | шт | 1 | Вентиль регулировочный для радиатора прямого 3/4 | шт | 1 | утиль |  |  |  | подрядчик
353 | Замена крана шарового 3/4 | шт | 1 | Кран шаровый 3/4 | шт | 1 | утиль | Кран шаровый 3/4 | шт | 1 | подрядчик
354 | Монтаж крана шарового 3/4 | шт | 1 |  |  |  |  | Кран шаровый 3/4 | шт | 1 | подрядчик
355 | Грунтование труб на 2 раза | м2 | 22,3 |  |  |  |  | Грунтовка ГФ 021 | кг | норма | подрядчик
356 | Окраска труб отопления на 2 раза | м2 | 22,3 |  |  |  |  | Эмаль для труб отопления | кг | норма | подрядчик
357 | Слив и наполнение водой системы отопления: с осмотром системы | м3 | 8 | [7 empty] | подрядчик
358 | Гидравлическое испытание трубопроводов систем отопления, водопровода и горячего водоснабжения диаметром: до 50 мм. | м | 350 | [7 empty] | подрядчик
Ремонт окон ПВХ
1 | Замена уплотнительной резины на окнах (21окно) | м.п. | 467.2 |  |  |  |  | Створочная резина для окон ПВХ | м.п. | 467.2 | Подрядчик
2 | Замена оконных ручек на окнах ПВХ | шт | 134 |  |  |  |  | Оконная ручка | шт | 134 | Подрядчик
3 | Регулировка оконных блоков | шт | 67 | [7 empty] | Подрядчик
Прочие работы
1 | Снятие обоев | м2 | 20 | Обои | м2 | 20 | стр. мусор |  |  |  | подрядчик
2 | Ремонт штукатурки стен отдельными местами | м2 | 12 | [7 empty] | подрядчик
3 | Грунтование стен за 1 раз | м2 | 12 |  |  |  |  | Грунтовка глубокого проникновения для наружных и внутренних работ акриловая | т | норма | подрядчик
4 | Шпатлевание стен за 2 раза | м2 | 20 |  |  |  |  | Шпаклевка для внутренних работ | т | норма | подрядчик
5 | Грунтование стен за 1 раз | м2 | 20 |  |  |  |  | Грунтовка глубокого проникновения для наружных и внутренних работ акриловая | т | норма | подрядчик
6 | Оклейка стен обоями с окраской | м2 | 20 |  |  |  |  | Обои флизелиновые текстурные | м2 | норма | подрядчик
[8 empty] | Краска ВД-АК (цвет согласовать с заказчиком) | т | норма | подрядчик
7 | Работа с автовышки | ч | 8 | [7 empty] | подрядчик
8 | Перенос мебели | шт | 84 | [7 empty] | подрядчик
9 | Влажная уборка помещений | м2 | 843 | [7 empty] | подрядчик
10 | Очистка помещений от строительного мусора с затариванием в мешки | тн | 2.59 | [7 empty] | подрядчик
11 | Погрузка строительного мусора в автосамосвалы и вывозка на расстояние до 15 км | тн | 2.59 | [7 empty] | подрядчик
Производство ремонтно-строительных работ осуществляется в помещениях эксплуатируемого объекта без остановки рабочего процесса предприятия, при этом: в зоне производства ремонтно-строительных работ имеются мебель и иные загромождающие помещения предметы. Стесненность 1,35 ( коэффициент доплат к стоимости работ согласно общих частей СНИП)
Начальник ОКСиКР ООО "Иркутскэнергосбыт"_____________Е.Л. Баженов