## Ведомость (hidden)
УТВЕРЖДАЮ:
Главный инженер ООО "Иркутскэнергосбыт"
____________________О.Н. Герасименко
"____" ___________2025 г.
Ведомость объемов работ
на монтаж СКС в помещениях Шелеховского отделения ООО "Иркутскэнергосбыт"
по адресу: г. Шелехов, проспект Строителей и монтажников, здание 15А
№ п/п | Наименование работ | Ед. изм | Кол-во | Демонтируемый материал |  |  |  | Потребность в основных материалах
|  |  |  | Наименование | Ед. изм. | Кол-во | Использование | Наименование | Ед. изм. | Кол-во | Поставщик
Серверная( г.Шелехов, 3 квартал, дом 14 )
1 | Демонтаж коммутационного шкафа | шт | 1 | Шкаф настенный/напольный | шт | 2 | демонтировать после перееезда и передать Заказчику
|  |  |  | Патч панель на 24 порта | шт | 4 | демонтировать после перееезда и передать Заказчику
|  |  |  | Организатор горизонтальный 19" 1U черный с пластиковыми кольцами и крышкой,пр-во PCNet | шт | 2 | Повторное использование
[5 empty] | шт | 50
|  |  |  | Маршрутизатор Cisco 921 | шт | 1 | Повторное использование
|  |  |  | Коммутатор Cisco 3550-23 | шт | 1 | Повторное использование
|  |  |  | Комплект монтажный № 2 (винт,шайба,гайка с защелкой) для крепления 19" оборудования (уп. 50 шт.),пр-во ЦМО | шт | 1
|  |  |  | Кросс-панель в 19" | шт | 1 | демонтировать после перееезда и передать Заказчику
|  |  |  | Блок силовых розеток 19",1U,шнур 1,8м,с выключателем,8 розеток Schuko,16А | шт | 1 | демонтировать после перееезда и передать Заказчику
Корридор 3 этаж
2 | Монтаж лотка перфорированного | м | 36 |  |  |  | Лоток проволочный 50*100*3000*3,8 | м | 36 | Подрядчик
[7 empty] | Болт анкерный 10*125мм | шт | 72 | Подрядчик
[7 empty] | Шпилька резьбовая стальная оцинкованная М10х2000 | шт | 6.75 | Подрядчик
[7 empty] | шайба м10 увеличенная | шт | 144 | Подрядчик
[7 empty] | Гайка соеденительная М10 | шт | 72 | Подрядчик
[7 empty] | Гайка стальная М10 | шт | 216 | Подрядчик
[7 empty] | Фиксаторная прощадка EKF | шт/кг | 56.25 | Подрядчик
[7 empty] | Винтовой соеденительный комплект 6х20 (винт М6+гайка) типа EKF | шт/кг | 112.5 | Подрядчик
[7 empty] | Шайба М10 гровер | шт | 72 | Подрядчик
Помещение №2(РМ40,П16)
3 | Пробивка отверстий диаметром 20 мм в стенах из кирпича | шт | 1 | [7 empty] | Подрядчик
4 | Монтаж кабель канала 75*20 | м | 2.8 |  |  |  |  | Кабельные каналы 75х20 мм | м | 2.8 | Подрядчик
[8 empty] | Угол плоский переменный 75х20мм, пр-во SPL (Саянский пластик) | шт | 1 | Подрядчик
[8 empty] | Заглушка торцевая 75 х 20, пр-во Legrand | шт | 1 | Подрядчик
5 | Установка распределительных коробок | шт | 1 |  |  |  |  | Коробка распределительная 100х100х50 мм | шт | 1 | Подрядчик
6 | Прокладка кабеля UTP в к.каналах | м | 52.9 |  |  |  |  | Кабель внутренней прокладки UTP 4 пары,Essential Nexans,Категория 5е | м | 52.9 | Подрядчик
7 | Прокладка кабеля UTP на провододержателях | м | 46.2 |  |  |  |  | Стяжка пластиковая 2,5*150 | уп | 1 | Подрядчик
[8 empty] | Кабель внутренней прокладки UTP 4 пары,Essential Nexans,Категория 5е | м | 46.2 | Подрядчик
8 | Монтаж информационных розеток с разделкой кабеля (двухмодульные) открытой проводки | [6 empty] | Суппорт с рамкой (45х45),модульный для к/к 75х20
|  | шт | 1 |  |  |  |  | Рамка Mosaic 45x45 в профиль 75 x 20, пр-во Legrand | шт | 2 | Подрядчик
[8 empty] | Комплект механизма двойной информационной розетки 2xRJ-45 (Рамка + два модуля Keystone UTP, кат. 5e), цвет белый, 45х45 для серии Mosaic, пр-во Datarex | шт | 1 | Подрядчик
9 | Монтаж информационных розеток с разделкой кабеля (одномодульные) открытой проводки | шт | 1 |  |  |  |  | Комплект механизма одинарной информационной розетки 1xRJ-45 (Рамка + модуль Keystone UTP, кат. 5e), цвет белый, 45х45 для серии Mosaic, пр-во Datarex | шт | 1 | Подрядчик
[8 empty] | Рамка Mosaic 45x45 в профиль 75 x 20, пр-во Legrand | шт | 1 | Подрядчик
10 | Прокладка кабеля ВВГ 3*2,5мм2 к.каналах | м | 4.5 |  |  |  |  | Кабель ВВГнг 3*2,5мм2 | м | 4.5 | Подрядчик
11 | Прокладка кабеля ВВГ 3*2,5мм2 на провододержателях | м | 9.7 |  |  |  |  | Стяжка пластиковая 2,5*150 | уп | 1 | Подрядчик
[8 empty] | Кабель ВВГнг 3*2,5мм2 | м | 9.7 | Подрядчик
[8 empty] | Труба гофрированная Ø 20 мм | м | 9.7
12 | Прокладка кабеля ВВГ 3*2,5мм2 в перфорированных лотках | м | 32.1 |  |  |  |  | Кабель ВВГнг 3*2,5мм2 | м | 32.1 | Подрядчик
[8 empty] | Труба гофрированная Ø 20 мм | м | 32.1
13 | Монтаж силовых розеток в к.канале | шт | 4 |  |  |  |  | Суппорт с рамкой (45х45),модульный для к/к 75х20 | шт | 4 | Подрядчик
[8 empty] | Механизм электрической розетки 2К+З, | шт | 4 | Подрядчик
Помещение №3(РМ35,РМ36,РМ37,РМ38,РМ39,П15)
14 | Пробивка отверстий диаметром 20 мм в стенах из кирпича | шт | 2 | [7 empty] | Подрядчик
15 | Монтаж кабель канала 75*20 | м | 9.1 |  |  |  |  | Кабельные каналы 75х20 мм | м | 9.1 | Подрядчик
[8 empty] | Ответвление Т-образное 75х20мм, пр-во SPL | шт | 2 | Подрядчик
[8 empty] | Заглушка торцевая 75 х 20, пр-во Legrand | шт | 4 | Подрядчик
16 | Установка распределительных коробок | шт | 2 |  |  |  |  | Коробка распределительная 100х100х50 мм | шт | 2 | Подрядчик
17 | Прокладка кабеля UTP в к.каналах | м | 84.7 |  |  |  |  | Кабель внутренней прокладки UTP 4 пары,Essential Nexans,Категория 5е | м | 84.7 | Подрядчик
18 | Прокладка кабеля UTP на провододержателях | [6 empty] | Стяжка пластиковая 2,5*150 | уп | 1 | Подрядчик
|  | м | 95 |  |  |  |  | Кабель внутренней прокладки UTP 4 пары,Essential Nexans,Категория 5е | м | 95 | Подрядчик
19 | Монтаж информационных розеток с разделкой кабеля (двухмодульные) открытой проводки | шт | 5 |  |  |  |  | Рамка Mosaic 45x45 в профиль 75 x 20, пр-во Legrand | шт | 5 | Подрядчик
[8 empty] | Комплект механизма двойной информационной розетки 2xRJ-45 (Рамка + два модуля Keystone UTP, кат. 5e), цвет белый, 45х45 для серии Mosaic, пр-во Datarex | шт | 5 | Подрядчик
20 | Монтаж информационных розеток с разделкой кабеля (одномодульные) открытой проводки | шт | 1 |  |  |  |  | Комплект механизма одинарной информационной розетки 1xRJ-45 (Рамка + модуль Keystone UTP, кат. 5e), цвет белый, 45х45 для серии Mosaic, пр-во Datarex | шт | 1 | Подрядчик
[8 empty] | Рамка Mosaic 45x45 в профиль 75 x 20, пр-во Legrand | шт | 1 | Подрядчик
21 | Прокладка кабеля ВВГ 3*2,5мм2 к.каналах | м | 14.2 |  |  |  |  | Кабель ВВГнг 3*2,5мм2 | м | 14.25 | Подрядчик
22 | Прокладка кабеля ВВГ 3*2,5мм2 на провододержателях | м | 8.8 |  |  |  |  | Стяжка пластиковая 2,5*150 | уп | 1 | Подрядчик
[8 empty] | Кабель ВВГнг 3*2,5мм2 | м | 8.8 | Подрядчик
[8 empty] | Труба гофрированная Ø 20 мм | шт | 8.8 | Подрядчик
23 | Прокладка кабеля ВВГ 3*2,5мм2 в перфорированных лотках | м | 27.1 |  |  |  |  | Кабель ВВГнг 3*2,5мм2 | м | 27.1 | Подрядчик
[8 empty] | Труба гофрированная Ø 20 мм | шт | 27.1 | Подрядчик
24 | Монтаж силовых розеток в к.канале | шт | 16 |  |  |  |  | Суппорт с рамкой (45х45),модульный для к/к 75х20 | шт | 16 | Подрядчик
[8 empty] | Механизм электрической розетки 2К+З, | шт | 16 | Подрядчик
Помещение №4(РМ33,РМ34,П14)
25 | Пробивка отверстий диаметром 20 мм в стенах из кирпича | шт | 2 | [7 empty] | Подрядчик
26 | Монтаж кабель канала 75*20 | м | 2 |  |  |  |  | Кабельные каналы 75х20 мм | м | 2 | Подрядчик
[8 empty] | Заглушка торцевая 75 х 20, пр-во Legrand | шт | 2 | Подрядчик
27 | Установка распределительных коробок | шт | 1 |  |  |  |  | Коробка распределительная 100х100х50 мм | шт | 1 | Подрядчик
28 | Прокладка кабеля UTP в к.каналах | м | 64 |  |  |  |  | Кабель внутренней прокладки UTP 4 пары,Essential Nexans,Категория 5е | м | 64 | Подрядчик
29 | Прокладка кабеля UTP на провододержателях | м | 60 |  |  |  |  | Стяжка пластиковая 2,5*150 | уп | 1 | Подрядчик
[8 empty] | Кабель внутренней прокладки UTP 4 пары,Essential Nexans,Категория 5е | м | 60 | Подрядчик
30 | Монтаж информационных розеток с разделкой кабеля (двухмодульные) открытой проводки | шт | 2 |  |  |  |  | Рамка Mosaic 45x45 в профиль 75 x 20, пр-во Legrand | шт | 2 | Подрядчик
[8 empty] | Комплект механизма двойной информационной розетки 2xRJ-45 (Рамка + два модуля Keystone UTP, кат. 5e), цвет белый, 45х45 для серии Mosaic, пр-во Datarex | шт | 2 | Подрядчик
31 | Монтаж информационных розеток с разделкой кабеля (одномодульные) открытой проводки | шт | 1 |  |  |  |  | Комплект механизма одинарной информационной розетки 1xRJ-45 (Рамка + модуль Keystone UTP, кат. 5e), цвет белый, 45х45 для серии Mosaic, пр-во Datarex | шт | 1 | Подрядчик
[8 empty] | Рамка Mosaic 45x45 в профиль 75 x 20, пр-во Legrand | шт | 1 | Подрядчик
32 | Прокладка кабеля ВВГ 3*2,5мм2 к.каналах | м | 3.3 |  |  |  |  | Кабель ВВГнг 3*2,5мм2 | м | 3.3 | Подрядчик
33 | Прокладка кабеля ВВГ 3*2,5мм2 на провододержателях | м | 0.5 |  |  |  |  | Стяжка пластиковая 2,5*150 | уп | 1 | Подрядчик
[8 empty] | Кабель ВВГнг 3*2,5мм2 | м | 0.5 | Подрядчик
[8 empty] | Труба гофрированная Ø 20 мм | шт | 0.5 | Подрядчик
34 | Монтаж силовых розеток в к.канале | шт | 7 |  |  |  |  | Суппорт с рамкой (45х45),модульный для к/к 75х20 | шт | 7 | Подрядчик
[8 empty] | Механизм электрической розетки 2К+З, | шт | 7 | Подрядчик
Помещение №5(РМ32,РМ31,П13)
35 | Пробивка отверстий диаметром 20 мм в стенах из кирпича | шт | 2 | [7 empty] | Подрядчик
36 | Монтаж кабель канала 75*20 | м | 9.4 |  |  |  |  | Кабельные каналы 75х20 мм | м | 2 | Подрядчик
[8 empty] | Угол внутренний переменный 75 х 20 | шт | 1 | Подрядчик
[8 empty] | Угол плоский переменный 75х20мм, пр-во SPL (Саянский пластик) | шт | 1 | Подрядчик
[8 empty] | Угол внешний переменный 75 х 20 | шт | 3 | Подрядчик
[8 empty] | Заглушка торцевая 75 х 20, пр-во Legrand | шт | 2 | Подрядчик
37 | Установка распределительных коробок | шт | 1 |  |  |  |  | Коробка распределительная 100х100х50 мм | шт | 1 | Подрядчик
38 | Прокладка кабеля UTP в к.каналах | м | 60 |  |  |  |  | Кабель внутренней прокладки UTP 4 пары,Essential Nexans,Категория 5е | м | 60 | Подрядчик
39 | Прокладка кабеля UTP на провододержателях | м | 25.8 |  |  |  |  | Стяжка пластиковая 2,5*150 | уп | 1 | Подрядчик
[8 empty] | Кабель внутренней прокладки UTP 4 пары,Essential Nexans,Категория 5е | м | 25.8 | Подрядчик
40 | Монтаж информационных розеток с разделкой кабеля (двухмодульные) открытой проводки | шт | 2 |  |  |  |  | Рамка Mosaic 45x45 в профиль 75 x 20, пр-во Legrand | шт | 2 | Подрядчик
[8 empty] | Комплект механизма двойной информационной розетки 2xRJ-45 (Рамка + два модуля Keystone UTP, кат. 5e), цвет белый, 45х45 для серии Mosaic, пр-во Datarex | шт | 2 | Подрядчик
41 | Монтаж информационных розеток с разделкой кабеля (одномодульные) открытой проводки | шт | 1 |  |  |  |  | Комплект механизма одинарной информационной розетки 1xRJ-45 (Рамка + модуль Keystone UTP, кат. 5e), цвет белый, 45х45 для серии Mosaic, пр-во Datarex | шт | 1 | Подрядчик
[8 empty] | Рамка Mosaic 45x45 в профиль 75 x 20, пр-во Legrand | шт | 1 | Подрядчик
42 | Прокладка кабеля ВВГ 3*2,5мм2 в перфорированных лотках |  | 21.1 |  |  |  |  | Труба гофрированная Ø 20 мм | шт | 21.1 | Подрядчик
|  | м | [5 empty] | Кабель ВВГнг 3*2,5мм2 | м | 21.1 | Подрядчик
43 | Прокладка кабеля ВВГ 3*2,5мм2 на провододержателях | м | 4.6 |  |  |  |  | Стяжка пластиковая 2,5*150 | уп | 1 | Подрядчик
[8 empty] | Кабель ВВГнг 3*2,5мм2 | м | 4.6 | Подрядчик
[8 empty] | Труба гофрированная Ø 20 мм | шт | 4.6 | Подрядчик
44 | Прокладка кабеля ВВГ 3*2,5мм2 к.каналах | м | 19.2 |  |  |  |  | Кабель ВВГнг 3*2,5мм2 | м | 19.2 | Подрядчик
45 | Монтаж силовых розеток в к.канале | шт | 7 |  |  |  |  | Суппорт с рамкой (45х45),модульный для к/к 75х20 | шт | 7 | Подрядчик
[8 empty] | Механизм электрической розетки 2К+З, | шт | 7 | Подрядчик
Помещение №6(Серверная)
46 | Пробивка отверстий диаметром 20 мм в стенах из кирпича | шт | 3 | [7 empty] | Подрядчик
47 | Монтаж перфорированного лотка по стене (спуск к шкафу). | м | 2 |  |  |  |  | Лоток проволочный 50*100*3000*3,8 | м | 3 | Подрядчик
[8 empty] | Фиксаторная прощадка EKF | шт/кг | 12 | Подрядчик
[8 empty] | Болт анкерный 10*125мм | шт | 12 | Подрядчик
48 | Прокладка кабеля ВВГ 3*2,5мм2 в перфорированных лотках |  | 21.1 |  |  |  |  | Труба гофрированная Ø 20 мм | шт | 21.1 | Подрядчик
|  | м | [5 empty] | Кабель ВВГнг 3*2,5мм2 | м | 21.1 | Подрядчик
49 | Прокладка кабеля ВВГ 3*2,5мм2 на провододержателях | м | 4.1 |  |  |  |  | Стяжка пластиковая 2,5*150 | уп | 1 | Подрядчик
[8 empty] | Кабель ВВГнг 3*2,5мм2 | м | 4.1 | Подрядчик
[8 empty] | Труба гофрированная Ø 20 мм | шт | 4.1 | Подрядчик
50 | Прокладка кабеля ВВГ 3*2,5мм2 к.каналах | м | 4 |  |  |  |  | Кабель ВВГнг 3*2,5мм2 | м | 4 | Подрядчик
51 | Монтаж силовых розеток в к.канале | шт | 1 |  |  |  |  | Суппорт с рамкой (45х45),модульный для к/к 75х20 | шт | 1 | Подрядчик
[8 empty] | Механизм электрической розетки 2К+З, | шт | 1 | Подрядчик
52 | Монтаж коммутационных шкафов в серверной | шт | 1 |  |  |  |  | Шкаф напольный | шт | 1 | Заказчик | На складе.
[8 empty] | Патч панель на 24 порта | шт | 5 | Заказчик
[8 empty] | Организатор горизонтальный 19" 1U черный с пластиковыми кольцами и крышкой,пр-во PCNet | шт | 2 | Повторное использование
[8 empty] | Патч-корд UTP,Категория 5е,1 метр серый | шт | 99 | Подрядчик
[8 empty] | Маршрутизатор Cisco 921 | шт | 1 | Повторное использование
[8 empty] | Коммутатор Cisco 3550-23 | шт | 1 | Повторное использование
[8 empty] | Комплект монтажный № 2 (винт,шайба,гайка с защелкой) для крепления 19" оборудования (уп. 50 шт.),пр-во ЦМО | шт | 1 | Подрядчик
[8 empty] | Кросс-панель в 19" | шт | 1 | Заказчик
[8 empty] | Блок силовых розеток 19",1U,шнур 1,8м,с выключателем,8 розеток Schuko,16А | шт | 1 | Подрядчик
Помещение №7(РМ30,П12)
53 | Пробивка отверстий диаметром 20 мм в стенах из кирпича | шт | 2 | [7 empty] | Подрядчик
54 | Монтаж кабель канала 75*20 | м | 4 |  |  |  |  | Кабельные каналы 75х20 мм | м | 4 | Подрядчик
[8 empty] | Угол плоский переменный 75х20мм, пр-во SPL (Саянский пластик) | шт | 1 | Подрядчик
[8 empty] | Угол внутренний переменный 75 х 20 | шт | 1 | Подрядчик
[8 empty] | Заглушка торцевая 75 х 20, пр-во Legrand | шт | 1 | Подрядчик
55 | Установка распределительных коробок | шт | 1 |  |  |  |  | Коробка распределительная 100х100х50 мм | шт | 1 | Подрядчик
56 | Прокладка кабеля UTP в к.каналах | м | 29 |  |  |  |  | Кабель внутренней прокладки UTP 4 пары,Essential Nexans,Категория 5е | м | 29 | Подрядчик
57 | Прокладка кабеля UTP на провододержателях | [6 empty] | Стяжка пластиковая 2,5*150 | уп | 1 | Подрядчик
|  | м | 15.5 |  |  |  |  | Кабель внутренней прокладки UTP 4 пары,Essential Nexans,Категория 5е | м | 15.5 | Подрядчик
58 | Монтаж информационных розеток с разделкой кабеля (двухмодульные) открытой проводки | шт | 1 |  |  |  |  | Рамка Mosaic 45x45 в профиль 75 x 20, пр-во Legrand | шт | 1 | Подрядчик
[8 empty] | Комплект механизма двойной информационной розетки 2xRJ-45 (Рамка + два модуля Keystone UTP, кат. 5e), цвет белый, 45х45 для серии Mosaic, пр-во Datarex | шт | 1 | Подрядчик
59 | Монтаж информационных розеток с разделкой кабеля (одномодульные) открытой проводки | шт | 1 |  |  |  |  | Комплект механизма одинарной информационной розетки 1xRJ-45 (Рамка + модуль Keystone UTP, кат. 5e), цвет белый, 45х45 для серии Mosaic, пр-во Datarex | шт | 1 | Подрядчик
[8 empty] | Рамка Mosaic 45x45 в профиль 75 x 20, пр-во Legrand | шт | 1 | Подрядчик
60 | Прокладка кабеля ВВГ 3*2,5мм2 на провододержателях | м | 0.6 |  |  |  |  | Стяжка пластиковая 2,5*150 | уп | 1 | Подрядчик
[8 empty] | Кабель ВВГнг 3*2,5мм2 | м | 0.6 | Подрядчик
[8 empty] | Труба гофрированная Ø 20 мм | шт | 0.6 | Подрядчик
61 | Прокладка кабеля ВВГ 3*2,5мм2 к.каналах | м | 8.8 |  |  |  |  | Кабель ВВГнг 3*2,5мм2 | м | 8.8 | Подрядчик
62 | Монтаж силовых розеток в к.канале | шт | 4 |  |  |  |  | Суппорт с рамкой (45х45),модульный для к/к 75х20 | шт | 4 | Подрядчик
[8 empty] | Механизм электрической розетки 2К+З, | шт | 4 | Подрядчик
Помещение №8(РМ29,П10,П11)
63 | Пробивка отверстий диаметром 20 мм в стенах из кирпича | шт | 2 | [7 empty] | Подрядчик
64 | Монтаж кабель канала 75*20 | м | 4 |  |  |  |  | Кабельные каналы 75х20 мм | м | 4 | Подрядчик
[8 empty] | Угол плоский переменный 75х20мм, пр-во SPL (Саянский пластик) | шт | 1 | Подрядчик
[8 empty] | Заглушка торцевая 75 х 20, пр-во Legrand | шт | 1 | Подрядчик
65 | Установка распределительных коробок | шт | 1 |  |  |  |  | Коробка распределительная 100х100х50 мм | шт | 1 | Подрядчик
66 | Прокладка кабеля UTP в к.каналах | м | 65.7 |  |  |  |  | Кабель внутренней прокладки UTP 4 пары,Essential Nexans,Категория 5е | м | 65.7 | Подрядчик
67 | Прокладка кабеля UTP на провододержателях | м | 46 |  |  |  |  | Стяжка пластиковая 2,5*150 | уп | 1 | Подрядчик
[8 empty] | Кабель внутренней прокладки UTP 4 пары,Essential Nexans,Категория 5е | м | 46 | Подрядчик
68 | Монтаж информационных розеток с разделкой кабеля (двухмодульные) открытой проводки | шт | 2 |  |  |  |  | Рамка Mosaic 45x45 в профиль 75 x 20, пр-во Legrand | шт | 2 | Подрядчик
[8 empty] | Комплект механизма двойной информационной розетки 2xRJ-45 (Рамка + два модуля Keystone UTP, кат. 5e), цвет белый, 45х45 для серии Mosaic, пр-во Datarex | шт | 2 | Подрядчик
69 | Прокладка кабеля ВВГ 3*2,5мм2 на провододержателях | м | 5.1 |  |  |  |  | Стяжка пластиковая 2,5*150 | уп | 1 | Подрядчик
[8 empty] | Кабель ВВГнг 3*2,5мм2 | м | 5.1 | Подрядчик
[8 empty] | Труба гофрированная Ø 20 мм | шт | 5.1 | Подрядчик
70 | Прокладка кабеля ВВГ 3*2,5мм2 к.каналах | м | 6.1 |  |  |  |  | Кабель ВВГнг 3*2,5мм2 | м | 6.1 | Подрядчик
71 | Прокладка кабеля ВВГ 3*2,5мм2 в перфорированных лотках |  | 11.6 |  |  |  |  | Труба гофрированная Ø 20 мм | шт | 11.6 | Подрядчик
|  | м | [5 empty] | Кабель ВВГнг 3*2,5мм2 | м | 11.66 | Подрядчик
72 | Монтаж силовых розеток в к.канале | шт | 5 |  |  |  |  | Суппорт с рамкой (45х45),модульный для к/к 75х20 | шт | 5 | Подрядчик
[8 empty] | Механизм электрической розетки 2К+З, | шт | 5 | Подрядчик
Помещение №9(РМ28)
73 | Пробивка отверстий диаметром 20 мм в стенах из кирпича | шт | 2 | [7 empty] | Подрядчик
74 | Монтаж кабель канала 75*20 | м | 2.5 |  |  |  |  | Кабельные каналы 75х20 мм | м | 2.5 | Подрядчик
[8 empty] | Заглушка торцевая 75 х 20, пр-во Legrand | шт | 1 | Подрядчик
75 | Установка распределительных коробок | шт | 1 |  |  |  |  | Коробка распределительная 100х100х50 мм | шт | 1 | Подрядчик
76 | Прокладка кабеля UTP в к.каналах | м | 38 |  |  |  |  | Кабель внутренней прокладки UTP 4 пары,Essential Nexans,Категория 5е | м | 38 | Подрядчик
77 | Прокладка кабеля UTP на провододержателях | м | 24 |  |  |  |  | Стяжка пластиковая 2,5*150 | уп | 1 | Подрядчик
[8 empty] | Кабель внутренней прокладки UTP 4 пары,Essential Nexans,Категория 5е | м | 24 | Подрядчик
78 | Монтаж информационных розеток с разделкой кабеля (двухмодульные) открытой проводки | шт | 1 |  |  |  |  | Рамка Mosaic 45x45 в профиль 75 x 20, пр-во Legrand | шт | 1 | Подрядчик
[8 empty] | Комплект механизма двойной информационной розетки 2xRJ-45 (Рамка + два модуля Keystone UTP, кат. 5e), цвет белый, 45х45 для серии Mosaic, пр-во Datarex | шт | 1 | Подрядчик
79 | Прокладка кабеля ВВГ 3*2,5мм2 на провододержателях | м | 5.2 |  |  |  |  | Стяжка пластиковая 2,5*150 | уп | 1 | Подрядчик
[8 empty] | Кабель ВВГнг 3*2,5мм2 | м | 5.2 | Подрядчик
[8 empty] | Труба гофрированная Ø 20 мм | шт | 5.2 | Подрядчик
80 | Прокладка кабеля ВВГ 3*2,5мм2 к.каналах | м | 4.5 |  |  |  |  | Кабель ВВГнг 3*2,5мм2 | м | 4.5 | Подрядчик
81 | Прокладка кабеля ВВГ 3*2,5мм2 в перфорированных лотках |  | 8.8 |  |  |  |  | Труба гофрированная Ø 20 мм | шт | 8.8 | Подрядчик
|  | м | [5 empty] | Кабель ВВГнг 3*2,5мм2 | м | 8.8 | Подрядчик
82 | Монтаж силовых розеток в к.канале | шт | 3 |  |  |  |  | Суппорт с рамкой (45х45),модульный для к/к 75х20 | шт | 3 | Подрядчик
[8 empty] | Механизм электрической розетки 2К+З, | шт | 3 | Подрядчик
Помещение №10(РМ26,РМ27,П9)
83 | Пробивка отверстий диаметром 20 мм в стенах из кирпича | шт | 2 | [7 empty] | Подрядчик
84 | Монтаж кабель канала 75*20 | м | 6 |  |  |  |  | Кабельные каналы 75х20 мм | м | 6 | Подрядчик
[8 empty] | Заглушка торцевая 75 х 20, пр-во Legrand | шт | 3 | Подрядчик
85 | Установка распределительных коробок | шт | 1 |  |  |  |  | Коробка распределительная 100х100х50 мм | шт | 1 | Подрядчик
86 | Прокладка кабеля UTP в к.каналах | м | 113 |  |  |  |  | Кабель внутренней прокладки UTP 4 пары,Essential Nexans,Категория 5е | м | 113 | Подрядчик
87 | Прокладка кабеля UTP на провододержателях | м | 60 |  |  |  |  | Стяжка пластиковая 2,5*150 | уп | 1 | Подрядчик
[8 empty] | Кабель внутренней прокладки UTP 4 пары,Essential Nexans,Категория 5е | м | 60 | Подрядчик
88 | Монтаж информационных розеток с разделкой кабеля (двухмодульные) открытой проводки | шт | 2 |  |  |  |  | Рамка Mosaic 45x45 в профиль 75 x 20, пр-во Legrand | шт | 2 | Подрядчик
[8 empty] | Комплект механизма двойной информационной розетки 2xRJ-45 (Рамка + два модуля Keystone UTP, кат. 5e), цвет белый, 45х45 для серии Mosaic, пр-во Datarex | шт | 2 | Подрядчик
89 | Монтаж информационных розеток с разделкой кабеля (одномодульные) открытой проводки | шт | 1 |  |  |  |  | Комплект механизма одинарной информационной розетки 1xRJ-45 (Рамка + модуль Keystone UTP, кат. 5e), цвет белый, 45х45 для серии Mosaic, пр-во Datarex | шт | 1 | Подрядчик
[8 empty] | Рамка Mosaic 45x45 в профиль 75 x 20, пр-во Legrand | шт | 1 | Подрядчик
90 | Прокладка кабеля ВВГ 3*2,5мм2 на провододержателях | м | 12 |  |  |  |  | Стяжка пластиковая 2,5*150 | уп | 1 | Подрядчик
[8 empty] | Кабель ВВГнг 3*2,5мм2 | м | 12 | Подрядчик
[8 empty] | Труба гофрированная Ø 20 мм | шт | 12 | Подрядчик
91 | Прокладка кабеля ВВГ 3*2,5мм2 к.каналах | м | 8 |  |  |  |  | Кабель ВВГнг 3*2,5мм2 | м | 8 | Подрядчик
92 | Прокладка кабеля ВВГ 3*2,5мм2 в перфорированных лотках |  | 6 |  |  |  |  | Труба гофрированная Ø 20 мм | шт | 6 | Подрядчик
|  | м | [5 empty] | Кабель ВВГнг 3*2,5мм2 | м | 6 | Подрядчик
93 | Монтаж силовых розеток в к.канале | шт | 7 |  |  |  |  | Суппорт с рамкой (45х45),модульный для к/к 75х20 | шт | 7 | Подрядчик
[8 empty] | Механизм электрической розетки 2К+З, | шт | 7 | Подрядчик
Помещение №11(РМ25,П8)
94 | Пробивка отверстий диаметром 20 мм в стенах из кирпича | шт | 2 | [7 empty] | Подрядчик
95 | Монтаж кабель канала 75*20 | м | 5 |  |  |  |  | Кабельные каналы 75х20 мм | м | 5 | Подрядчик
[8 empty] | Заглушка торцевая 75 х 20, пр-во Legrand | шт | 3 | Подрядчик
96 | Установка распределительных коробок | шт | 1 |  |  |  |  | Коробка распределительная 100х100х50 мм | шт | 2 | Подрядчик
97 | Прокладка кабеля UTP в к.каналах | м | 78 |  |  |  |  | Кабель внутренней прокладки UTP 4 пары,Essential Nexans,Категория 5е | м | 78 | Подрядчик
98 | Прокладка кабеля UTP на провододержателях | м | 41 |  |  |  |  | Стяжка пластиковая 2,5*150 | уп | 1 | Подрядчик
[8 empty] | Кабель внутренней прокладки UTP 4 пары,Essential Nexans,Категория 5е | м | 41 | Подрядчик
99 | Монтаж информационных розеток с разделкой кабеля (двухмодульные) открытой проводки | шт | 1 |  |  |  |  | Рамка Mosaic 45x45 в профиль 75 x 20, пр-во Legrand | шт | 1 | Подрядчик
[8 empty] | Комплект механизма двойной информационной розетки 2xRJ-45 (Рамка + два модуля Keystone UTP, кат. 5e), цвет белый, 45х45 для серии Mosaic, пр-во Datarex | шт | 1 | Подрядчик
100 | Монтаж информационных розеток с разделкой кабеля (одномодульные) открытой проводки | шт | 1 |  |  |  |  | Комплект механизма одинарной информационной розетки 1xRJ-45 (Рамка + модуль Keystone UTP, кат. 5e), цвет белый, 45х45 для серии Mosaic, пр-во Datarex | шт | 1 | Подрядчик
[8 empty] | Рамка Mosaic 45x45 в профиль 75 x 20, пр-во Legrand | шт | 1 | Подрядчик
101 | Прокладка кабеля ВВГ 3*2,5мм2 на провододержателях | м | 12 |  |  |  |  | Стяжка пластиковая 2,5*150 | уп | 1 | Подрядчик
[8 empty] | Кабель ВВГнг 3*2,5мм2 | м | 12 | Подрядчик
[8 empty] | Труба гофрированная Ø 20 мм | шт | 12 | Подрядчик
102 | Прокладка кабеля ВВГ 3*2,5мм2 к.каналах | м | 7 |  |  |  |  | Кабель ВВГнг 3*2,5мм2 | м | 7 | Подрядчик
103 | Прокладка кабеля ВВГ 3*2,5мм2 в перфорированных лотках |  | 3 |  |  |  |  | Труба гофрированная Ø 20 мм | шт | 3 | Подрядчик
|  | м | [5 empty] | Кабель ВВГнг 3*2,5мм2 | м | 3 | Подрядчик
104 | Монтаж силовых розеток в к.канале | шт | 4 |  |  |  |  | Суппорт с рамкой (45х45),модульный для к/к 75х20 | шт | 4 | Подрядчик
[8 empty] | Механизм электрической розетки 2К+З, | шт | 4 | Подрядчик
Помещение №14(РМ24)
105 | Пробивка отверстий диаметром 20 мм в стенах из кирпича | шт | 2 | [7 empty] | Подрядчик
106 | Монтаж кабель канала 75*20 | м | 3 |  |  |  |  | Кабельные каналы 75х20 мм | м | 3 | Подрядчик
[8 empty] | Заглушка торцевая 75 х 20, пр-во Legrand | шт | 1 | Подрядчик
107 | Прокладка кабеля UTP в к.каналах | м | 58 |  |  |  |  | Кабель внутренней прокладки UTP 4 пары,Essential Nexans,Категория 5е | м | 58 | Подрядчик
108 | Прокладка кабеля UTP на провододержателях | м | 16 |  |  |  |  | Стяжка пластиковая 2,5*150 | уп | 1 | Подрядчик
[8 empty] | Кабель внутренней прокладки UTP 4 пары,Essential Nexans,Категория 5е | м | 16 | Подрядчик
109 | Монтаж информационных розеток с разделкой кабеля (двухмодульные) открытой проводки | шт | 1 |  |  |  |  | Рамка Mosaic 45x45 в профиль 75 x 20, пр-во Legrand | шт | 1 | Подрядчик
[8 empty] | Комплект механизма двойной информационной розетки 2xRJ-45 (Рамка + два модуля Keystone UTP, кат. 5e), цвет белый, 45х45 для серии Mosaic, пр-во Datarex | шт | 1 | Подрядчик
110 | Прокладка кабеля ВВГ 3*2,5мм2 на провододержателях | м | 3 |  |  |  |  | Стяжка пластиковая 2,5*150 | уп | 1 | Подрядчик
[8 empty] | Кабель ВВГнг 3*2,5мм2 | м | 3 | Подрядчик
[8 empty] | Труба гофрированная Ø 20 мм | шт | 3 | Подрядчик
111 | Прокладка кабеля ВВГ 3*2,5мм2 к.каналах | м | 5 |  |  |  |  | Кабель ВВГнг 3*2,5мм2 | м | 5 | Подрядчик
112 | Прокладка кабеля ВВГ 3*2,5мм2 в перфорированных лотках |  | 3 |  |  |  |  | Труба гофрированная Ø 20 мм | шт | 3 | Подрядчик
|  | м | [5 empty] | Кабель ВВГнг 3*2,5мм2 | м | 3 | Подрядчик
113 | Монтаж силовых розеток в к.канале | шт | 3 |  |  |  |  | Суппорт с рамкой (45х45),модульный для к/к 75х20 | шт | 3 | Подрядчик
[8 empty] | Механизм электрической розетки 2К+З, | шт | 3 | Подрядчик
Помещение №19(РМ21,П1)
114 | Пробивка отверстий диаметром 20 мм в стенах из кирпича | шт | 2 | [7 empty] | Подрядчик
115 | Монтаж кабель канала 75*20 | м | 5 |  |  |  |  | Кабельные каналы 75х20 мм | м | 5 | Подрядчик
[8 empty] | Угол плоский переменный 75х20мм, пр-во SPL (Саянский пластик) | шт | 1 | Подрядчик
[8 empty] | Заглушка торцевая 75 х 20, пр-во Legrand | шт | 1 | Подрядчик
116 | Установка распределительных коробок | шт | 1 |  |  |  |  | Коробка распределительная 100х100х50 мм | шт | 1 | Подрядчик
117 | Прокладка кабеля UTP в к.каналах | м | 71 |  |  |  |  | Кабель внутренней прокладки UTP 4 пары,Essential Nexans,Категория 5е | м | 71 | Подрядчик
118 | Прокладка кабеля UTP на провододержателях | м | 24 |  |  |  |  | Стяжка пластиковая 2,5*150 | уп | 1 | Подрядчик
[8 empty] | Кабель внутренней прокладки UTP 4 пары,Essential Nexans,Категория 5е | м | 24 | Подрядчик
119 | Монтаж информационных розеток с разделкой кабеля (двухмодульные) открытой проводки | шт | 1 |  |  |  |  | Рамка Mosaic 45x45 в профиль 75 x 20, пр-во Legrand | шт | 1 | Подрядчик
[8 empty] | Комплект механизма двойной информационной розетки 2xRJ-45 (Рамка + два модуля Keystone UTP, кат. 5e), цвет белый, 45х45 для серии Mosaic, пр-во Datarex | шт | 1 | Подрядчик
120 | Монтаж информационных розеток с разделкой кабеля (одномодульные) открытой проводки | шт | 1 |  |  |  |  | Комплект механизма одинарной информационной розетки 1xRJ-45 (Рамка + модуль Keystone UTP, кат. 5e), цвет белый, 45х45 для серии Mosaic, пр-во Datarex | шт | 1 | Подрядчик
[8 empty] | Рамка Mosaic 45x45 в профиль 75 x 20, пр-во Legrand | шт | 1 | Подрядчик
121 | Прокладка кабеля ВВГ 3*2,5мм2 на провододержателях | м | 3 |  |  |  |  | Стяжка пластиковая 2,5*150 | уп | 1 | Подрядчик
[8 empty] | Кабель ВВГнг 3*2,5мм2 | м | 3 | Подрядчик
[8 empty] | Труба гофрированная Ø 20 мм | шт | 3 | Подрядчик
122 | Прокладка кабеля ВВГ 3*2,5мм2 к.каналах | м | 7 |  |  |  |  | Кабель ВВГнг 3*2,5мм2 | м | 7 | Подрядчик
123 | Прокладка кабеля ВВГ 3*2,5мм2 в перфорированных лотках |  | 5 |  |  |  |  | Труба гофрированная Ø 20 мм | шт | 5 | Подрядчик
|  | м | [5 empty] | Кабель ВВГнг 3*2,5мм2 | м | 5 | Подрядчик
124 | Монтаж силовых розеток в к.канале | шт | 4 |  |  |  |  | Суппорт с рамкой (45х45),модульный для к/к 75х20 | шт | 4 | Подрядчик
[8 empty] | Механизм электрической розетки 2К+З, | шт | 4 | Подрядчик
Помещение №20(РМ2,РМ3,РМ4,РМ5,РМ6,РМ7,П2)
125 | Пробивка отверстий диаметром 20 мм в стенах из кирпича | шт | 3 | [7 empty] | Подрядчик
126 | Монтаж кабель канала 75*20 | м | 16 |  |  |  |  | Кабельные каналы 75х20 мм | м | 16 | Подрядчик
[8 empty] | Угол плоский переменный 75х20мм, пр-во SPL (Саянский пластик) | шт | 2 | Подрядчик
[8 empty] | Угол внутренний переменный 75 х 20 | шт | 2 | Подрядчик
[8 empty] | Заглушка торцевая 75 х 20, пр-во Legrand | шт | 3 | Подрядчик
127 | Установка распределительных коробок | шт | 2 |  |  |  |  | Коробка распределительная 100х100х50 мм | шт | 2 | Подрядчик
128 | Прокладка кабеля UTP в к.каналах | м | 297 |  |  |  |  | Кабель внутренней прокладки UTP 4 пары,Essential Nexans,Категория 5е | м | 297 | Подрядчик
129 | Прокладка кабеля UTP на провододержателях | м | 105 |  |  |  |  | Стяжка пластиковая 2,5*150 | уп | 1 | Подрядчик
[8 empty] | Кабель внутренней прокладки UTP 4 пары,Essential Nexans,Категория 5е | м | 105 | Подрядчик
130 | Монтаж информационных розеток с разделкой кабеля (двухмодульные) открытой проводки | шт | 6 |  |  |  |  | Рамка Mosaic 45x45 в профиль 75 x 20, пр-во Legrand | шт | 6 | Подрядчик
[8 empty] | Комплект механизма двойной информационной розетки 2xRJ-45 (Рамка + два модуля Keystone UTP, кат. 5e), цвет белый, 45х45 для серии Mosaic, пр-во Datarex | шт | 6 | Подрядчик
131 | Монтаж информационных розеток с разделкой кабеля (одномодульные) открытой проводки | шт | 1 |  |  |  |  | Комплект механизма одинарной информационной розетки 1xRJ-45 (Рамка + модуль Keystone UTP, кат. 5e), цвет белый, 45х45 для серии Mosaic, пр-во Datarex | шт | 1 | Подрядчик
[8 empty] | Рамка Mosaic 45x45 в профиль 75 x 20, пр-во Legrand | шт | 1 | Подрядчик
132 | Прокладка кабеля ВВГ 3*2,5мм2 на провододержателях | м | 5 |  |  |  |  | Стяжка пластиковая 2,5*150 | уп | 1 | Подрядчик
[8 empty] | Кабель ВВГнг 3*2,5мм2 | м | 5 | Подрядчик
[8 empty] | Труба гофрированная Ø 20 мм | шт | 5 | Подрядчик
133 | Прокладка кабеля ВВГ 3*2,5мм2 к.каналах | м | 22 |  |  |  |  | Кабель ВВГнг 3*2,5мм2 | м | 22 | Подрядчик
134 | Прокладка кабеля ВВГ 3*2,5мм2 в перфорированных лотках |  | 12 |  |  |  |  | Труба гофрированная Ø 20 мм | шт | 12 | Подрядчик
|  | м | [5 empty] | Кабель ВВГнг 3*2,5мм2 | м | 12 | Подрядчик
135 | Монтаж силовых розеток в к.канале | шт | 4 |  |  |  |  | Суппорт с рамкой (45х45),модульный для к/к 75х20 | шт | 4 | Подрядчик
[8 empty] | Механизм электрической розетки 2К+З, | шт | 4 | Подрядчик
Помещение №21(РМ8,П3)
136 | Пробивка отверстий диаметром 20 мм в стенах из кирпича | шт | 2 | [7 empty] | Подрядчик
137 | Монтаж кабель канала 75*20 | м | 6 |  |  |  |  | Кабельные каналы 75х20 мм | м | 6 | Подрядчик
[8 empty] | Заглушка торцевая 75 х 20, пр-во Legrand | шт | 2 | Подрядчик
138 | Установка распределительных коробок | шт | 1 |  |  |  |  | Коробка распределительная 100х100х50 мм | шт | 1 | Подрядчик
139 | Прокладка кабеля UTP в к.каналах | м | 46 |  |  |  |  | Кабель внутренней прокладки UTP 4 пары,Essential Nexans,Категория 5е | м | 46 | Подрядчик
140 | Прокладка кабеля UTP на провододержателях | м | 25 |  |  |  |  | Стяжка пластиковая 2,5*150 | уп | 1 | Подрядчик
[8 empty] | Кабель внутренней прокладки UTP 4 пары,Essential Nexans,Категория 5е | м | 25 | Подрядчик
141 | Монтаж информационных розеток с разделкой кабеля (двухмодульные) открытой проводки | шт | 1 |  |  |  |  | Рамка Mosaic 45x45 в профиль 75 x 20, пр-во Legrand | шт | 1 | Подрядчик
[8 empty] | Комплект механизма двойной информационной розетки 2xRJ-45 (Рамка + два модуля Keystone UTP, кат. 5e), цвет белый, 45х45 для серии Mosaic, пр-во Datarex | шт | 1 | Подрядчик
142 | Монтаж информационных розеток с разделкой кабеля (одномодульные) открытой проводки | шт | 1 |  |  |  |  | Комплект механизма одинарной информационной розетки 1xRJ-45 (Рамка + модуль Keystone UTP, кат. 5e), цвет белый, 45х45 для серии Mosaic, пр-во Datarex | шт | 1 | Подрядчик
[8 empty] | Рамка Mosaic 45x45 в профиль 75 x 20, пр-во Legrand | шт | 1 | Подрядчик
143 | Прокладка кабеля ВВГ 3*2,5мм2 к.каналах | м | 3 |  |  |  |  | Кабель ВВГнг 3*2,5мм2 | м | 3 | Подрядчик
144 | Монтаж силовых розеток в к.канале | шт | 4 |  |  |  |  | Суппорт с рамкой (45х45),модульный для к/к 75х20 | шт | 4 | Подрядчик
[8 empty] | Механизм электрической розетки 2К+З, | шт | 4 | Подрядчик
Помещение №22(РМ9,РМ10,РМ11,П4)
145 | Пробивка отверстий диаметром 20 мм в стенах из кирпича | шт | 2 | [7 empty] | Подрядчик
146 | Монтаж кабель канала 75*20 | м | 14 |  |  |  |  | Кабельные каналы 75х20 мм | м | 14 | Подрядчик
[8 empty] | Заглушка торцевая 75 х 20, пр-во Legrand | шт | 2 | Подрядчик
147 | Установка распределительных коробок | шт | 1 |  |  |  |  | Коробка распределительная 100х100х50 мм | шт | 1 | Подрядчик
148 | Прокладка кабеля UTP в к.каналах | м | 114 |  |  |  |  | Кабель внутренней прокладки UTP 4 пары,Essential Nexans,Категория 5е | м | 114 | Подрядчик
149 | Прокладка кабеля UTP на провододержателях | м | 69 |  |  |  |  | Стяжка пластиковая 2,5*150 | уп | 1 | Подрядчик
[8 empty] | Кабель внутренней прокладки UTP 4 пары,Essential Nexans,Категория 5е | м | 69 | Подрядчик
150 | Монтаж информационных розеток с разделкой кабеля (двухмодульные) открытой проводки | шт | 3 |  |  |  |  | Рамка Mosaic 45x45 в профиль 75 x 20, пр-во Legrand | шт | 3 | Подрядчик
[8 empty] | Комплект механизма двойной информационной розетки 2xRJ-45 (Рамка + два модуля Keystone UTP, кат. 5e), цвет белый, 45х45 для серии Mosaic, пр-во Datarex | шт | 3 | Подрядчик
151 | Монтаж информационных розеток с разделкой кабеля (одномодульные) открытой проводки | шт | 1 |  |  |  |  | Комплект механизма одинарной информационной розетки 1xRJ-45 (Рамка + модуль Keystone UTP, кат. 5e), цвет белый, 45х45 для серии Mosaic, пр-во Datarex | шт | 1 | Подрядчик
[8 empty] | Рамка Mosaic 45x45 в профиль 75 x 20, пр-во Legrand | шт | 1 | Подрядчик
152 | Прокладка кабеля ВВГ 3*2,5мм2 на провододержателях | м | 9 |  |  |  |  | Стяжка пластиковая 2,5*150 | уп | 1 | Подрядчик
[8 empty] | Кабель ВВГнг 3*2,5мм2 | м | 9 | Подрядчик
[8 empty] | Труба гофрированная Ø 20 мм | шт | 9 | Подрядчик
153 | Прокладка кабеля ВВГ 3*2,5мм2 к.каналах | м | 23 |  |  |  |  | Кабель ВВГнг 3*2,5мм2 | м | 23 | Подрядчик
154 | Прокладка кабеля ВВГ 3*2,5мм2 в перфорированных лотках | м | 12 |  |  |  |  | Труба гофрированная Ø 20 мм | шт | 12 | Подрядчик
[8 empty] | Кабель ВВГнг 3*2,5мм2 | м | 12 | Подрядчик
155 | Монтаж силовых розеток в к.канале | шт | 10 |  |  |  |  | Суппорт с рамкой (45х45),модульный для к/к 75х20 | шт | 10 | Подрядчик
[8 empty] | Механизм электрической розетки 2К+З, | шт | 10 | Подрядчик
Помещение №23(РМ12,РМ13,РМ14,РМ15,П5)
156 | Пробивка отверстий диаметром 20 мм в стенах из кирпича | шт | 2 | [7 empty] | Подрядчик
157 | Монтаж кабель канала 75*20 | м | 8 |  |  |  |  | Кабельные каналы 75х20 мм | м | 8 | Подрядчик
[8 empty] | Заглушка торцевая 75 х 20, пр-во Legrand | шт | 3 | Подрядчик
158 | Установка распределительных коробок | шт | 1 |  |  |  |  | Коробка распределительная 100х100х50 мм | шт | 1 | Подрядчик
159 | Прокладка кабеля UTP в к.каналах | м | 47 |  |  |  |  | Кабель внутренней прокладки UTP 4 пары,Essential Nexans,Категория 5е | м | 47 | Подрядчик
160 | Прокладка кабеля UTP на провододержателях | м | 108 |  |  |  |  | Стяжка пластиковая 2,5*150 | уп | 1 | Подрядчик
[8 empty] | Кабель внутренней прокладки UTP 4 пары,Essential Nexans,Категория 5е | м | 108 | Подрядчик
161 | Монтаж информационных розеток с разделкой кабеля (двухмодульные) открытой проводки | шт | 4 |  |  |  |  | Рамка Mosaic 45x45 в профиль 75 x 20, пр-во Legrand | шт | 4 | Подрядчик
[8 empty] | Комплект механизма двойной информационной розетки 2xRJ-45 (Рамка + два модуля Keystone UTP, кат. 5e), цвет белый, 45х45 для серии Mosaic, пр-во Datarex | шт | 4 | Подрядчик
162 | Монтаж информационных розеток с разделкой кабеля (одномодульные) открытой проводки | шт | 1 |  |  |  |  | Комплект механизма одинарной информационной розетки 1xRJ-45 (Рамка + модуль Keystone UTP, кат. 5e), цвет белый, 45х45 для серии Mosaic, пр-во Datarex | шт | 1 | Подрядчик
[8 empty] | Рамка Mosaic 45x45 в профиль 75 x 20, пр-во Legrand | шт | 1 | Подрядчик
163 | Прокладка кабеля ВВГ 3*2,5мм2 на провододержателях | м | 10 |  |  |  |  | Стяжка пластиковая 2,5*150 | уп | 1 | Подрядчик
[8 empty] | Кабель ВВГнг 3*2,5мм2 | м | 10 | Подрядчик
[8 empty] | Труба гофрированная Ø 20 мм | шт | 10 | Подрядчик
164 | Прокладка кабеля ВВГ 3*2,5мм2 к.каналах | м | 15 |  |  |  |  | Кабель ВВГнг 3*2,5мм2 | м | 15 | Подрядчик
165 | Прокладка кабеля ВВГ 3*2,5мм2 в перфорированных лотках | м | 21 |  |  |  |  | Труба гофрированная Ø 20 мм | шт | 21 | Подрядчик
[8 empty] | Кабель ВВГнг 3*2,5мм2 | м | 21 | Подрядчик
166 | Монтаж силовых розеток в к.канале | шт | 13 |  |  |  |  | Суппорт с рамкой (45х45),модульный для к/к 75х20 | шт | 13 | Подрядчик
[8 empty] | Механизм электрической розетки 2К+З, | шт | 13 | Подрядчик
Помещение №24(РМ16,РМ17,РМ18,РМ19,П6)
167 | Пробивка отверстий диаметром 20 мм в стенах из кирпича | шт | 2 | [7 empty] | Подрядчик
168 | Монтаж кабель канала 75*20 | м | 8 |  |  |  |  | Кабельные каналы 75х20 мм | м | 8 | Подрядчик
[8 empty] | Заглушка торцевая 75 х 20, пр-во Legrand | шт | 3 | Подрядчик
169 | Установка распределительных коробок | шт | 1 |  |  |  |  | Коробка распределительная 100х100х50 мм | шт | 1 | Подрядчик
170 | Прокладка кабеля UTP в к.каналах | м | 108 |  |  |  |  | Кабель внутренней прокладки UTP 4 пары,Essential Nexans,Категория 5е | м | 108 | Подрядчик
171 | Прокладка кабеля UTP на провододержателях | м | 94 |  |  |  |  | Стяжка пластиковая 2,5*150 | уп | 1 | Подрядчик
[8 empty] | Кабель внутренней прокладки UTP 4 пары,Essential Nexans,Категория 5е | м | 94 | Подрядчик
172 | Монтаж информационных розеток с разделкой кабеля (двухмодульные) открытой проводки | шт | 4 |  |  |  |  | Рамка Mosaic 45x45 в профиль 75 x 20, пр-во Legrand | шт | 4 | Подрядчик
[8 empty] | Комплект механизма двойной информационной розетки 2xRJ-45 (Рамка + два модуля Keystone UTP, кат. 5e), цвет белый, 45х45 для серии Mosaic, пр-во Datarex | шт | 4 | Подрядчик
173 | Монтаж информационных розеток с разделкой кабеля (одномодульные) открытой проводки | шт | 1 |  |  |  |  | Комплект механизма одинарной информационной розетки 1xRJ-45 (Рамка + модуль Keystone UTP, кат. 5e), цвет белый, 45х45 для серии Mosaic, пр-во Datarex | шт | 1 | Подрядчик
[8 empty] | Рамка Mosaic 45x45 в профиль 75 x 20, пр-во Legrand | шт | 1 | Подрядчик
174 | Прокладка кабеля ВВГ 3*2,5мм2 на провододержателях | м | 16 |  |  |  |  | Стяжка пластиковая 2,5*150 | уп | 1 | Подрядчик
[8 empty] | Кабель ВВГнг 3*2,5мм2 | м | 16 | Подрядчик
[8 empty] | Труба гофрированная Ø 20 мм | шт | 16 | Подрядчик
175 | Прокладка кабеля ВВГ 3*2,5мм2 к.каналах | м | 11 |  |  |  |  | Кабель ВВГнг 3*2,5мм2 | м | 11 | Подрядчик
176 | Прокладка кабеля ВВГ 3*2,5мм2 в перфорированных лотках | м | 27 |  |  |  |  | Труба гофрированная Ø 20 мм | шт | 27 | Подрядчик
[8 empty] | Кабель ВВГнг 3*2,5мм2 | м | 27 | Подрядчик
177 | Монтаж силовых розеток в к.канале | шт | 13 |  |  |  |  | Суппорт с рамкой (45х45),модульный для к/к 75х20 | шт | 13 | Подрядчик
[8 empty] | Механизм электрической розетки 2К+З, | шт | 13 | Подрядчик
Помещение №25(РМ20,РМ21,РМ22,РМ23,П7)
178 | Пробивка отверстий диаметром 20 мм в стенах из кирпича | шт | 2 | [7 empty] | Подрядчик
179 | Монтаж кабель канала 75*20 | м | 11 |  |  |  |  | Кабельные каналы 75х20 мм | м | 11 | Подрядчик
[8 empty] | Угол плоский переменный 75х20мм, пр-во SPL (Саянский пластик) | шт | 1 | Подрядчик
[8 empty] | Заглушка торцевая 75 х 20, пр-во Legrand | шт | 4 | Подрядчик
180 | Установка распределительных коробок | шт | 1 |  |  |  |  | Коробка распределительная 100х100х50 мм | шт | 1 | Подрядчик
181 | Прокладка кабеля UTP в к.каналах | м | 181 |  |  |  |  | Кабель внутренней прокладки UTP 4 пары,Essential Nexans,Категория 5е | м | 181 | Подрядчик
182 | Прокладка кабеля UTP на провододержателях | м | 94 |  |  |  |  | Стяжка пластиковая 2,5*150 | уп | 1 | Подрядчик
[8 empty] | Кабель внутренней прокладки UTP 4 пары,Essential Nexans,Категория 5е | м | 94 | Подрядчик
183 | Монтаж информационных розеток с разделкой кабеля (двухмодульные) открытой проводки | шт | 4 |  |  |  |  | Рамка Mosaic 45x45 в профиль 75 x 20, пр-во Legrand | шт | 4 | Подрядчик
[8 empty] | Комплект механизма двойной информационной розетки 2xRJ-45 (Рамка + два модуля Keystone UTP, кат. 5e), цвет белый, 45х45 для серии Mosaic, пр-во Datarex | шт | 4 | Подрядчик
184 | Монтаж информационных розеток с разделкой кабеля (одномодульные) открытой проводки | шт | 1 |  |  |  |  | Комплект механизма одинарной информационной розетки 1xRJ-45 (Рамка + модуль Keystone UTP, кат. 5e), цвет белый, 45х45 для серии Mosaic, пр-во Datarex | шт | 1 | Подрядчик
[8 empty] | Рамка Mosaic 45x45 в профиль 75 x 20, пр-во Legrand | шт | 1 | Подрядчик
185 | Прокладка кабеля ВВГ 3*2,5мм2 на провододержателях | м | 16 |  |  |  |  | Стяжка пластиковая 2,5*150 | уп | 1 | Подрядчик
[8 empty] | Кабель ВВГнг 3*2,5мм2 | м | 16 | Подрядчик
[8 empty] | Труба гофрированная Ø 20 мм | шт | 16 | Подрядчик
186 | Прокладка кабеля ВВГ 3*2,5мм2 к.каналах | м | 13 |  |  |  |  | Кабель ВВГнг 3*2,5мм2 | м | 13 | Подрядчик
187 | Прокладка кабеля ВВГ 3*2,5мм2 в перфорированных лотках | м | 34 |  |  |  |  | Труба гофрированная Ø 20 мм | шт | 34 | Подрядчик
[8 empty] | Кабель ВВГнг 3*2,5мм2 | м | 34 | Подрядчик
188 | Монтаж силовых розеток в к.канале | шт | 13 |  |  |  |  | Суппорт с рамкой (45х45),модульный для к/к 75х20 | шт | 13 | Подрядчик
[8 empty] | Механизм электрической розетки 2К+З, | шт | 13 | Подрядчик
Помещение №10(Конференц зал)
189 | Пробивка отверстия в ЖБ перекрытии | шт | 1 | [7 empty] | Подрядчик
189 | Пробивка отверстий диаметром 20 мм в стенах из кирпича | шт | 4 | [7 empty] | Подрядчик
190 | Монтаж кабель канала 75*20 | м | 2.5 |  |  |  |  | Кабельные каналы 75х20 мм | м | 2.5 | Подрядчик
[8 empty] | Заглушка торцевая 75 х 20, пр-во Legrand | шт | 1 | Подрядчик
192 | Прокладка кабеля UTP в к.каналах | м | 68 |  |  |  |  | Кабель внутренней прокладки UTP 4 пары,Essential Nexans,Категория 5е | м | 68 | Подрядчик
193 | Прокладка кабеля UTP на провододержателях | м | 69 |  |  |  |  | Стяжка пластиковая 2,5*150 | уп | 1 | Подрядчик
[8 empty] | Кабель внутренней прокладки UTP 4 пары,Essential Nexans,Категория 5е | м | 69 | Подрядчик
194 | Монтаж информационных розеток с разделкой кабеля (двухмодульные) открытой проводки | шт | 1 |  |  |  |  | Рамка Mosaic 45x45 в профиль 75 x 20, пр-во Legrand | шт | 1 | Подрядчик
[8 empty] | Комплект механизма двойной информационной розетки 2xRJ-45 (Рамка + два модуля Keystone UTP, кат. 5e), цвет белый, 45х45 для серии Mosaic, пр-во Datarex | шт | 2 | Подрядчик
195 | Монтаж информационных розеток с разделкой кабеля (одномодульные) открытой проводки | шт | 1 |  |  |  |  | Комплект механизма одинарной информационной розетки 1xRJ-45 (Рамка + модуль Keystone UTP, кат. 5e), цвет белый, 45х45 для серии Mosaic, пр-во Datarex | шт | 1 | Подрядчик
[8 empty] | Рамка Mosaic 45x45 в профиль 75 x 20, пр-во Legrand | шт | 1 | Подрядчик
196 | Прокладка кабеля ВВГ 3*2,5мм2 на провододержателях | м | 15 |  |  |  |  | Стяжка пластиковая 2,5*150 | уп | 1 | Подрядчик
[8 empty] | Кабель ВВГнг 3*2,5мм2 | м | 15 | Подрядчик
[8 empty] | Труба гофрированная Ø 20 мм | шт | 15 | Подрядчик
197 | Прокладка кабеля ВВГ 3*2,5мм2 к.каналах | м | 2.5 |  |  |  |  | Кабель ВВГнг 3*2,5мм2 | м | 2.5 | Подрядчик
198 | Монтаж силовых розеток в к.канале | шт | 3 |  |  |  |  | Суппорт с рамкой (45х45),модульный для к/к 75х20 | шт | 3 | Подрядчик
[8 empty] | Механизм электрической розетки 2К+З, | шт | 3 | Подрядчик
199 | Снятие и установка потолочной плиты подвесного потолка "Армстронг" | шт | 210
200 | Проведение комплекса приемосдаточных испытаний смонтированного оборудования в т.ч. Измерение сопротивления изоляции (на линию) мегаомметром кабельных и других линий напряжением до 1 кВ, предназначенных для передачи электроэнергии к распределительным устройствам, щитам, шкафам, коммутационным аппаратам и электропотребителям. |  | 1 | [7 empty] | Подрядчик
201 | Кроссировка концов кабеля UTP в коммутационном шкафу на патч-панели, маркировка розеток на рабочих местах и портов на патч-панелях | шт | 99 | [7 empty] | Подрядчик
202 | Тестирование линии | шт | 99 | [7 empty] | Подрядчик
203 | Протокол тестирования линков | отчет | 1 | [7 empty] | Подрядчик
204 | Очистка помещений от строительного мусора с затариванием в мешки | [9 empty] | Подрядчик
Примечания:
1. | Подрядчиком должна быть обеспечена доставка строительного мусора на полигон твердых бытовых отходах.
2. | Плата за негативное воздействие на окружающую среду является обязанностью Подрядчика.
[7 empty] | Начальник Шелеховского отделения: |  | Т.В. Левандовская
[7 empty] | Начальник ОКС и КР : |  | Е.Л. Баженов

## Ведомость (2)
Приложение №1 к Техническим условиям
| СОГЛАСОВАНО: | [6 empty] | УТВЕРЖДАЮ:
| Директор ООО "………..." | [6 empty] | Главный инженер ООО "Иркутскэнергосбыт"
| ____________________ | [6 empty] | ____________________О.Н. Герасименко
| "____" ___________2025 г. | [6 empty] | "____" ___________2025 г.
Ведомость объемов работ
на монтаж СКС в помещениях Шелеховского отделения ООО "Иркутскэнергосбыт"
по адресу: г. Шелехов, проспект Строителей и монтажников, здание 15А
№ п/п | Наименование работ | Ед. изм | Кол-во | Демонтируемый материал |  |  |  | Потребность в основных материалах
|  |  |  | Наименование | Ед. изм. | Кол-во | Использование | Наименование | Ед. изм. | Кол-во | Поставщик
Серверная( г.Шелехов, 3 квартал, дом 14 )
1 | Демонтаж коммутационного шкафа | шт | 1 | Шкаф настенный/напольный | шт | 2 | демонтировать после перееезда и передать Заказчику
|  |  |  | Патч панель на 24 порта | шт | 4 | Повторное использование
|  |  |  | Организатор горизонтальный 19" 1U черный с пластиковыми кольцами и крышкой,пр-во PCNet | шт | 2 | Повторное использование
[5 empty] | шт | 50
|  |  |  | Маршрутизатор Cisco 921 | шт | 1 | Повторное использование
|  |  |  | Коммутатор Cisco 3550-23 | шт | 1 | Повторное использование
|  |  |  | Комплект монтажный № 2 (винт,шайба,гайка с защелкой) для крепления 19" оборудования (уп. 50 шт.),пр-во ЦМО | шт | 1
|  |  |  | Кросс-панель в 19" | шт | 1 | Повторное использование
|  |  |  | Блок силовых розеток 19",1U,шнур 1,8м,с выключателем,8 розеток Schuko,16А | шт | 1 | Повторное использование
Помещение №2(РМ40,П16)
3 | Пробивка отверстий диаметром 20 мм в стенах из кирпича 300 мм | шт | 1 | [7 empty] | Подрядчик
4 | Монтаж кабель канала 75*20 | м | 2.8 |  |  |  |  | Кабельные каналы 75х20 мм | м | 2.8 | Подрядчик
[8 empty] | Угол плоский переменный 75х20мм, пр-во SPL (Саянский пластик) | шт | 1 | Подрядчик
[8 empty] | Заглушка торцевая 75 х 20, пр-во Legrand | шт | 1 | Подрядчик
5 | Установка распределительных коробок | шт | 1 |  |  |  |  | Коробка распределительная 100х100х50 мм | шт | 1 | Подрядчик
6 | Прокладка кабеля UTP в к.каналах | м | 52.9 |  |  |  |  | Кабель внутренней прокладки UTP 4 пары,Essential Nexans,Категория 5е | м | 52.9 | Подрядчик
7 | Прокладка кабеля UTP на провододержателях | м | 46.2 |  |  |  |  | Стяжка пластиковая 2,5*150 10 шт. | уп | 5 | Подрядчик
[8 empty] | Кабель внутренней прокладки UTP 4 пары,Essential Nexans,Категория 5е | м | 46.2 | Подрядчик
8 | Монтаж информационных розеток с разделкой кабеля (двухмодульные) открытой проводки | шт | 1 |  |  |  |  | Суппорт на 1 пост 45х45 накладной 75х20мм, пр-во SPL (Саянский пластик) | шт | 1 | Подрядчик
[8 empty] | Рамка для 2-х модулей RJ-45 или 12 типа Keystone, прямая, 45х45, пр-во Datarex | шт | 1 | Подрядчик
[8 empty] | Модуль информационный RJ45, UTP, категория 5e, Dual IDC, заделка 90°, белый, тип Keystone, пр-во Datarex | шт | 2 | Подрядчик
9 | Монтаж информационных розеток с разделкой кабеля (одномодульные) открытой проводки | шт | 1 |  |  |  |  | Суппорт на 1 пост 45х45 накладной 75х20мм, пр-во SPL (Саянский пластик) | шт | 1 | Подрядчик
[8 empty] | Рамка для модулей RJ-45 или 12 типа Keystone, прямая, 45х45, пр-во Datarex | шт | 1 | Подрядчик
[8 empty] | Модуль информационный RJ45, UTP, категория 5e, Dual IDC, заделка 90°, белый, тип Keystone, пр-во Datarex | шт | 1 | Подрядчик
10 | Прокладка кабеля ВВГ 3*2,5мм2 к.каналах | м | 4.5 |  |  |  |  | Кабель ВВГнг 3*2,5мм2 | м | 4.5 | Подрядчик
11 | Прокладка кабеля ВВГ 3*2,5мм2 в гофре | м | 41.8 |  |  |  |  | Стяжка пластиковая 2,5*150 | уп | 1 | Подрядчик
[8 empty] | Кабель ВВГнг 3*2,5мм2 | м | 41.8 | Подрядчик
[8 empty] | Труба гофрированная Ø 20 мм | м | 41.8 | Подрядчик
13 | Монтаж силовых розеток в к.канале | шт | 4 |  |  |  |  | Суппорт с рамкой (45х45),модульный для к/к 75х20 | шт | 4 | Подрядчик
[8 empty] | Механизм электрической розетки 2К+З, | шт | 4 | Подрядчик |  | 140
Помещение №3(РМ35,РМ36,РМ37,РМ38,РМ39,П15)
14 | Пробивка отверстий диаметром 20 мм в стенах из кирпича 300 мм | шт | 2 | [7 empty] | Подрядчик
15 | Монтаж кабель канала 75*20 | м | 9.1 |  |  |  |  | Кабельные каналы 75х20 мм | м | 9.1 | Подрядчик
[8 empty] | Угол плоский 75х20 мм | шт | 2 | Подрядчик
[8 empty] | Соеденитель 75х20 мм | шт | 2 | Подрядчик
[8 empty] | Заглушка торцевая 75 х 20, пр-во Legrand | шт | 2 | Подрядчик
16 | Установка распределительных коробок | шт | 2 |  |  |  |  | Коробка распределительная 100х100х50 мм | шт | 2 | Подрядчик
17 | Прокладка кабеля UTP в к.каналах | м | 84.7 |  |  |  |  | Кабель внутренней прокладки UTP 4 пары,Essential Nexans,Категория 5е | м | 84.7 | Подрядчик
18 | Прокладка кабеля UTP на провододержателях | м | 95 |  |  |  |  | Стяжка пластиковая 2,5*150 (1 уп.10 шт.) | уп | 10 | Подрядчик
[8 empty] | Кабель внутренней прокладки UTP 4 пары,Essential Nexans,Категория 5е | м | 95 | Подрядчик
19 | Монтаж информационных розеток с разделкой кабеля (двухмодульные) открытой проводки | шт | 5 |  |  |  |  | Суппорт на 1 пост 45х45 накладной 75х20мм, пр-во SPL (Саянский пластик) | шт | 5 | Подрядчик
[8 empty] | Рамка для 2-х модулей RJ-45 или 12 типа Keystone, прямая, 45х45, пр-во Datarex | шт | 5 | Подрядчик
[8 empty] | Модуль информационный RJ45, UTP, категория 5e, Dual IDC, заделка 90°, белый, тип Keystone, пр-во Datarex | шт | 10 | Подрядчик
20 | Монтаж информационных розеток с разделкой кабеля (одномодульные) открытой проводки | шт | 1 |  |  |  |  | Суппорт на 1 пост 45х45 накладной 75х20мм, пр-во SPL (Саянский пластик) | шт | 1 | Подрядчик
[8 empty] | Рамка для модулей RJ-45 или 12 типа Keystone, прямая, 45х45, пр-во Datarex | шт | 1 | Подрядчик
[8 empty] | Модуль информационный RJ45, UTP, категория 5e, Dual IDC, заделка 90°, белый, тип Keystone, пр-во Datarex | шт | 1 | Подрядчик
21 | Прокладка кабеля ВВГ 3*2,5мм2 к.каналах | м | 14.2 |  |  |  |  | Кабель ВВГнг 3*2,5мм2 | м | 14.2 | Подрядчик
22 | Прокладка кабеля ВВГ 3*2,5мм2 в гофре | м | 35.9 |  |  |  |  | Стяжка пластиковая 2,5*150 | уп | 1 | Подрядчик
[8 empty] | Кабель ВВГнг 3*2,5мм2 | м | 35.9 | Подрядчик
[8 empty] | Труба гофрированная Ø 20 мм | шт | 35.9 | Подрядчик
24 | Монтаж силовых розеток в к.канале | шт | 16 |  |  |  |  | Суппорт с рамкой (45х45),модульный для к/к 75х20 | шт | 16 | Подрядчик
[8 empty] | Механизм электрической розетки 2К+З, | шт | 16 | Подрядчик
Помещение №4(РМ33,РМ34,П14)
25 | Пробивка отверстий диаметром 20 мм в стенах из кирпича 300 мм | шт | 2 | [7 empty] | Подрядчик
26 | Монтаж кабель канала 75*20 | м | 2 |  |  |  |  | Кабельные каналы 75х20 мм | м | 2 | Подрядчик
[8 empty] | Заглушка торцевая 75 х 20, пр-во Legrand | шт | 2 | Подрядчик
27 | Установка распределительных коробок | шт | 1 |  |  |  |  | Коробка распределительная 100х100х50 мм | шт | 1 | Подрядчик
28 | Прокладка кабеля UTP в к.каналах | м | 64 |  |  |  |  | Кабель внутренней прокладки UTP 4 пары,Essential Nexans,Категория 5е | м | 64 | Подрядчик
29 | Прокладка кабеля UTP на провододержателях | м | 60 |  |  |  |  | Стяжка пластиковая 2,5*150 уп-10 шт. | уп | 6 | Подрядчик
[8 empty] | Кабель внутренней прокладки UTP 4 пары,Essential Nexans,Категория 5е | м | 60 | Подрядчик
30 | Монтаж информационных розеток с разделкой кабеля (двухмодульные) открытой проводки | шт | 2 |  |  |  |  | Суппорт на 1 пост 45х45 накладной 75х20мм, пр-во SPL (Саянский пластик) | шт | 2 | Подрядчик
[8 empty] | Рамка для 2-х модулей RJ-45 или 12 типа Keystone, прямая, 45х45, пр-во Datarex | шт | 2 | Подрядчик
[8 empty] | Модуль информационный RJ45, UTP, категория 5e, Dual IDC, заделка 90°, белый, тип Keystone, пр-во Datarex | шт | 4 | Подрядчик
31 | Монтаж информационных розеток с разделкой кабеля (одномодульные) открытой проводки | шт | 1 |  |  |  |  | Суппорт на 1 пост 45х45 накладной 75х20мм, пр-во SPL (Саянский пластик) | шт | 1 | Подрядчик
[8 empty] | Рамка для модулей RJ-45 или 12 типа Keystone, прямая, 45х45, пр-во Datarex | шт | 1 | Подрядчик
[8 empty] | Модуль информационный RJ45, UTP, категория 5e, Dual IDC, заделка 90°, белый, тип Keystone, пр-во Datarex | шт | 1 | Подрядчик
32 | Прокладка кабеля ВВГ 3*2,5мм2 к.каналах | м | 3.3 |  |  |  |  | Кабель ВВГнг 3*2,5мм2 | м | 3.3 | Подрядчик
33 | Прокладка кабеля ВВГ 3*2,5мм2 в гофре | м | 0.5 |  |  |  |  | Стяжка пластиковая 2,5*150 | уп | 1 | Подрядчик
[8 empty] | Кабель ВВГнг 3*2,5мм2 | м | 0.5 | Подрядчик
[8 empty] | Труба гофрированная Ø 20 мм | шт | 0.5 | Подрядчик
34 | Монтаж силовых розеток в к.канале | шт | 7 |  |  |  |  | Суппорт с рамкой (45х45),модульный для к/к 75х20 | шт | 7 | Подрядчик
[8 empty] | Механизм электрической розетки 2К+З, | шт | 7 | Подрядчик
Помещение №5(РМ32,РМ31,П13)
35 | Пробивка отверстий диаметром 20 мм в стенах из кирпича 300 мм | шт | 2 | [7 empty] | Подрядчик
36 | Монтаж кабель канала 75*20 | м | 11 |  |  |  |  | Кабельные каналы 75х20 мм | м | 11 | Подрядчик
[8 empty] | Угол внутренний переменный 75 х 20 | шт | 3 | Подрядчик
[8 empty] | Угол плоский переменный 75х20мм, пр-во SPL (Саянский пластик) | шт | 1 | Подрядчик
[8 empty] | Угол внешний переменный 75 х 20 | шт | 2 | Подрядчик
[8 empty] | Соеденитель 75 х 20 | шт | 2 | Подрядчик
[8 empty] | Заглушка торцевая 75 х 20, пр-во Legrand | шт | 2 | Подрядчик
37 | Установка распределительных коробок | шт | 1 |  |  |  |  | Коробка распределительная 100х100х50 мм | шт | 1 | Подрядчик
38 | Прокладка кабеля UTP в к.каналах | м | 60 |  |  |  |  | Кабель внутренней прокладки UTP 4 пары,Essential Nexans,Категория 5е | м | 60 | Подрядчик
39 | Прокладка кабеля UTP на провододержателях | м | 25.8 |  |  |  |  | Стяжка пластиковая 2,5*150 | уп | 1 | Подрядчик
[8 empty] | Кабель внутренней прокладки UTP 4 пары,Essential Nexans,Категория 5е | м | 25.8 | Подрядчик
40 | Монтаж информационных розеток с разделкой кабеля (двухмодульные) открытой проводки | шт | 2 |  |  |  |  | Суппорт на 1 пост 45х45 накладной 75х20мм, пр-во SPL (Саянский пластик) | шт | 2 | Подрядчик
[8 empty] | Рамка для 2-х модулей RJ-45 или 12 типа Keystone, прямая, 45х45, пр-во Datarex | шт | 2 | Подрядчик
[8 empty] | Модуль информационный RJ45, UTP, категория 5e, Dual IDC, заделка 90°, белый, тип Keystone, пр-во Datarex | шт | 4 | Подрядчик
41 | Монтаж информационных розеток с разделкой кабеля (одномодульные) открытой проводки | шт | 1 |  |  |  |  | Суппорт на 1 пост 45х45 накладной 75х20мм, пр-во SPL (Саянский пластик) | шт | 1 | Подрядчик
[8 empty] | Рамка для модулей RJ-45 или 12 типа Keystone, прямая, 45х45, пр-во Datarex | шт | 1 | Подрядчик
[8 empty] | Модуль информационный RJ45, UTP, категория 5e, Dual IDC, заделка 90°, белый, тип Keystone, пр-во Datarex | шт | 1 | Подрядчик
43 | Прокладка кабеля ВВГ 3*2,5мм2 в гофре | м | 25.7 |  |  |  |  | Стяжка пластиковая 2,5*150 | уп | 1 | Подрядчик
[8 empty] | Кабель ВВГнг 3*2,5мм2 | м | 25.7 | Подрядчик
[8 empty] | Труба гофрированная Ø 20 мм | шт | 25.7 | Подрядчик
44 | Прокладка кабеля ВВГ 3*2,5мм2 к.каналах | м | 19.2 |  |  |  |  | Кабель ВВГнг 3*2,5мм2 | м | 19.2 | Подрядчик
45 | Монтаж силовых розеток в к.канале | шт | 7 |  |  |  |  | Суппорт с рамкой (45х45),модульный для к/к 75х20 | шт | 7 | Подрядчик
[8 empty] | Механизм электрической розетки 2К+З, | шт | 7 | Подрядчик
Помещение №6(Серверная)
46 | Устройство системы управления доступом с автоматическим запирающим устройством | шт | 1 |  |  |  |  | Замок электромагнитный в комплекте | шт | 1 | Подрядчик
[8 empty] | Кнопка Выход | шт | 1 | Подрядчик
[8 empty] | Контроллер доступа типа Z-5R в корпусе | шт | 1 | Подрядчик
[8 empty] | Доводчик дверной | шт | 1 | Подрядчик
[8 empty] | Считыватель карт универсальный | шт | 1 | Подрядчик
[8 empty] | Блок бесперебойного питания+ АКБ 12/ 7 АБ 1207К | шт | 1 | Подрядчик
[8 empty] | Бесконтактная карта типа AccordTec AT-ID02-EM | шт | 5 | Подрядчик | AccordTec AT-ID02-EM: бесконтактная карта доступа EM-Marin (dssl.ru)
46 | Пробивка отверстий диаметром 20 мм в стенах из кирпича 300 мм | шт | 3 | [7 empty] | Подрядчик
47 | Монтаж перфорированного лотка по стене (спуск к шкафу). | м | 1 |  |  |  |  | Лоток проволочный 50*100*1000*3,8 | м | 1 | Подрядчик
[8 empty] | Фиксаторная прощадка EKF | шт/кг | 8 | Подрядчик
[8 empty] | Болт анкерный 10*125мм | шт | 8 | Подрядчик
[8 empty] | Гайка стальная М10 | шт | 8 | Подрядчик
[8 empty] | Винтовой соеденительный комплект 6х20 (винт М6+гайка) типа EKF | шт/кг | 8 | Подрядчик
[8 empty] | Шайба М10 гровер | шт | 8 | Подрядчик
49 | Прокладка кабеля ВВГ 3*2,5мм2 в гофре | м | 25.2 |  |  |  |  | Стяжка пластиковая 2,5*150 | уп | 1 | Подрядчик
[8 empty] | Кабель ВВГнг 3*2,5мм2 | м | 25.2 | Подрядчик
[8 empty] | Труба гофрированная Ø 20 мм | шт | 25.2 | Подрядчик
50 | Прокладка кабеля ВВГ 3*2,5мм2 к.каналах | м | 4 |  |  |  |  | Кабель ВВГнг 3*2,5мм2 | м | 4 | Подрядчик
51 | Монтаж силовых розеток открытой проводки | шт | 1 |  |  |  |  | Розетка 2К+З, 16 А, винтовые клеммы, белый, серия Blanca настенного монтажа, пр-во Schneider Electric | шт | 1 | Подрядчик
52 | Монтаж коммутационного шкафа в серверной | шт | 1 |  |  |  |  | Шкаф напольный | шт | 1 | Заказчик
[8 empty] | Патч панель на 24 порта | шт | 4 | Повторное использование
[8 empty] | Организатор горизонтальный 19" 1U черный с пластиковыми кольцами и крышкой,пр-во PCNet | шт | 2 | Повторное использование
[8 empty] | Патч-корд UTP,Категория 5е,1 метр серый | шт | 99 | Подрядчик
[8 empty] | Маршрутизатор Cisco 921 | шт | 1 | Повторное использование
[8 empty] | Коммутатор Cisco 3550-23 | шт | 1 | Повторное использование
[8 empty] | Комплект монтажный № 2 (винт,шайба,гайка с защелкой) для крепления 19" оборудования (уп. 50 шт.),пр-во ЦМО | шт | 1 | Подрядчик
[8 empty] | Кросс-панель в 19" | шт | 1 | Повторное использование
[8 empty] | Блок силовых розеток 19",1U,шнур 1,8м,с выключателем,8 розеток Schuko,16А | шт | 1 | Повторное использование
Помещение №7(РМ30,П12)
53 | Пробивка отверстий диаметром 20 мм в стенах из кирпича 300 мм | шт | 2 | [7 empty] | Подрядчик
54 | Монтаж кабель канала 75*20 | м | 10 |  |  |  |  | Кабельные каналы 75х20 мм | м | 10 | Подрядчик
[8 empty] | Угол внутренний переменный 75 х 20 | шт | 1 | Подрядчик
[8 empty] | Соеденитель 75х20 мм | шт | 2 | Подрядчик
[8 empty] | Заглушка торцевая 75 х 20, пр-во Legrand | шт | 2 | Подрядчик
55 | Установка распределительных коробок | шт | 1 |  |  |  |  | Коробка распределительная 100х100х50 мм | шт | 1 | Подрядчик
56 | Прокладка кабеля UTP в к.каналах | м | 29 |  |  |  |  | Кабель внутренней прокладки UTP 4 пары,Essential Nexans,Категория 5е | м | 29 | Подрядчик
57 | Прокладка кабеля UTP на провододержателях | [6 empty] | Стяжка пластиковая 2,5*150 | уп | 1 | Подрядчик
|  | м | 15.5 |  |  |  |  | Кабель внутренней прокладки UTP 4 пары,Essential Nexans,Категория 5е | м | 15.5 | Подрядчик
58 | Монтаж информационных розеток с разделкой кабеля (двухмодульные) открытой проводки | шт | 1 |  |  |  |  | Суппорт на 1 пост 45х45 накладной 75х20мм, пр-во SPL (Саянский пластик) | шт | 1 | Подрядчик
[8 empty] | Рамка для 2-х модулей RJ-45 или 12 типа Keystone, прямая, 45х45, пр-во Datarex | шт | 1 | Подрядчик
[8 empty] | Модуль информационный RJ45, UTP, категория 5e, Dual IDC, заделка 90°, белый, тип Keystone, пр-во Datarex | шт | 2 | Подрядчик
59 | Монтаж информационных розеток с разделкой кабеля (одномодульные) открытой проводки | шт | 1 |  |  |  |  | Суппорт на 1 пост 45х45 накладной 75х20мм, пр-во SPL (Саянский пластик) | шт | 1 | Подрядчик
[8 empty] | Рамка для модулей RJ-45 или 12 типа Keystone, прямая, 45х45, пр-во Datarex | шт | 1 | Подрядчик
[8 empty] | Модуль информационный RJ45, UTP, категория 5e, Dual IDC, заделка 90°, белый, тип Keystone, пр-во Datarex | шт | 1 | Подрядчик
60 | Прокладка кабеля ВВГ 3*2,5мм2 в гофре | м | 0.6 |  |  |  |  | Стяжка пластиковая 2,5*150 | уп | 1 | Подрядчик
[8 empty] | Кабель ВВГнг 3*2,5мм2 | м | 0.6 | Подрядчик
[8 empty] | Труба гофрированная Ø 20 мм | шт | 0.6 | Подрядчик
61 | Прокладка кабеля ВВГ 3*2,5мм2 к.каналах | м | 10 |  |  |  |  | Кабель ВВГнг 3*2,5мм2 | м | 10 | Подрядчик
62 | Монтаж силовых розеток в к.канале | шт | 4 |  |  |  |  | Суппорт с рамкой (45х45),модульный для к/к 75х20 | шт | 4 | Подрядчик
[8 empty] | Механизм электрической розетки 2К+З, | шт | 4 | Подрядчик
Помещение №8(РМ29,П10,П11)
63 | Пробивка отверстий диаметром 20 мм в стенах из кирпича 300 мм | шт | 2 | [7 empty] | Подрядчик
64 | Монтаж кабель канала 75*20 | м | 4 |  |  |  |  | Кабельные каналы 75х20 мм | м | 4 | Подрядчик
[8 empty] | Угол плоский переменный 75х20мм, пр-во SPL (Саянский пластик) | шт | 1 | Подрядчик
[8 empty] | Заглушка торцевая 75 х 20, пр-во Legrand | шт | 1 | Подрядчик
65 | Установка распределительных коробок | шт | 1 |  |  |  |  | Коробка распределительная 100х100х50 мм | шт | 1 | Подрядчик
66 | Прокладка кабеля UTP в к.каналах | м | 65.7 |  |  |  |  | Кабель внутренней прокладки UTP 4 пары,Essential Nexans,Категория 5е | м | 65.7 | Подрядчик
67 | Прокладка кабеля UTP на провододержателях | м | 46 |  |  |  |  | Стяжка пластиковая 2,5*150 | уп | 1 | Подрядчик
[8 empty] | Кабель внутренней прокладки UTP 4 пары,Essential Nexans,Категория 5е | м | 46 | Подрядчик
68 | Монтаж информационных розеток с разделкой кабеля (двухмодульные) открытой проводки | шт | 2 |  |  |  |  | Суппорт на 1 пост 45х45 накладной 75х20мм, пр-во SPL (Саянский пластик) | шт | 2 | Подрядчик
[8 empty] | Рамка для 2-х модулей RJ-45 или 12 типа Keystone, прямая, 45х45, пр-во Datarex | шт | 2 | Подрядчик
[8 empty] | Модуль информационный RJ45, UTP, категория 5e, Dual IDC, заделка 90°, белый, тип Keystone, пр-во Datarex | шт | 4 | Подрядчик
69 | Прокладка кабеля ВВГ 3*2,5мм2 на провододержателях | м | 16.7 |  |  |  |  | Стяжка пластиковая 2,5*150 | уп | 1 | Подрядчик
[8 empty] | Кабель ВВГнг 3*2,5мм2 | м | 16.7 | Подрядчик
[8 empty] | Труба гофрированная Ø 20 мм | шт | 16.7 | Подрядчик
70 | Прокладка кабеля ВВГ 3*2,5мм2 к.каналах | м | 6.1 |  |  |  |  | Кабель ВВГнг 3*2,5мм2 | м | 6.1 | Подрядчик
72 | Монтаж силовых розеток в к.канале | шт | 5 |  |  |  |  | Суппорт с рамкой (45х45),модульный для к/к 75х20 | шт | 5 | Подрядчик
[8 empty] | Механизм электрической розетки 2К+З, | шт | 5 | Подрядчик
Помещение №9(РМ28)
73 | Пробивка отверстий диаметром 20 мм в стенах из кирпича 300 мм | шт | 2 | [7 empty] | Подрядчик
74 | Монтаж кабель канала 75*20 | м | 1 |  |  |  |  | Кабельные каналы 75х20 мм | м | 1 | Подрядчик
[8 empty] | Заглушка торцевая 75 х 20, пр-во Legrand | шт | 2 | Подрядчик
75 | Установка распределительных коробок | шт | 1 |  |  |  |  | Коробка распределительная 100х100х50 мм | шт | 1 | Подрядчик
76 | Прокладка кабеля UTP в к.каналах | м | 38 |  |  |  |  | Кабель внутренней прокладки UTP 4 пары,Essential Nexans,Категория 5е | м | 38 | Подрядчик
77 | Прокладка кабеля UTP на провододержателях | м | 24 |  |  |  |  | Стяжка пластиковая 2,5*150 | уп | 1 | Подрядчик
[8 empty] | Кабель внутренней прокладки UTP 4 пары,Essential Nexans,Категория 5е | м | 24 | Подрядчик
78 | Монтаж информационных розеток с разделкой кабеля (двухмодульные) открытой проводки | шт | 1 |  |  |  |  | Суппорт на 1 пост 45х45 накладной 75х20мм, пр-во SPL (Саянский пластик) | шт | 1 | Подрядчик
[8 empty] | Рамка для 2-х модулей RJ-45 или 12 типа Keystone, прямая, 45х45, пр-во Datarex | шт | 1 | Подрядчик
[8 empty] | Модуль информационный RJ45, UTP, категория 5e, Dual IDC, заделка 90°, белый, тип Keystone, пр-во Datarex | шт | 2 | Подрядчик
79 | Прокладка кабеля ВВГ 3*2,5мм2 в гофре | м | 13 |  |  |  |  | Стяжка пластиковая 2,5*150 | уп | 1 | Подрядчик
[8 empty] | Кабель ВВГнг 3*2,5мм2 | м | 13 | Подрядчик
[8 empty] | Труба гофрированная Ø 20 мм | шт | 13 | Подрядчик
80 | Прокладка кабеля ВВГ 3*2,5мм2 к.каналах | м | 1 |  |  |  |  | Кабель ВВГнг 3*2,5мм2 | м | 1 | Подрядчик
82 | Монтаж силовых розеток в к.канале | шт | 3 |  |  |  |  | Суппорт с рамкой (45х45),модульный для к/к 75х20 | шт | 3 | Подрядчик
[8 empty] | Механизм электрической розетки 2К+З, | шт | 3 | Подрядчик
Помещение №10(РМ26,РМ27,П9)
83 | Пробивка отверстий диаметром 20 мм в стенах из кирпича 300 мм | шт | 2 | [7 empty] | Подрядчик
84 | Монтаж кабель канала 75*20 | м | 7 |  |  |  |  | Кабельные каналы 75х20 мм | м | 7 | Подрядчик
[8 empty] | Соеденитель 75х20 мм | шт | 2 | Подрядчик
[8 empty] | Угол плоский 75х20 мм | шт | 2 | Подрядчик
[8 empty] | Заглушка торцевая 75 х 20, пр-во Legrand | шт | 3 | Подрядчик
85 | Установка распределительных коробок | шт | 1 |  |  |  |  | Коробка распределительная 100х100х50 мм | шт | 1 | Подрядчик
86 | Прокладка кабеля UTP в к.каналах | м | 113 |  |  |  |  | Кабель внутренней прокладки UTP 4 пары,Essential Nexans,Категория 5е | м | 113 | Подрядчик
87 | Прокладка кабеля UTP на провододержателях | м | 60 |  |  |  |  | Стяжка пластиковая 2,5*150 | уп | 1 | Подрядчик
[8 empty] | Кабель внутренней прокладки UTP 4 пары,Essential Nexans,Категория 5е | м | 60 | Подрядчик
88 | Монтаж информационных розеток с разделкой кабеля (двухмодульные) открытой проводки | шт | 2 |  |  |  |  | Суппорт на 1 пост 45х45 накладной 75х20мм, пр-во SPL (Саянский пластик) | шт | 2 | Подрядчик
[8 empty] | Рамка для 2-х модулей RJ-45 или 12 типа Keystone, прямая, 45х45, пр-во Datarex | шт | 2 | Подрядчик
[8 empty] | Модуль информационный RJ45, UTP, категория 5e, Dual IDC, заделка 90°, белый, тип Keystone, пр-во Datarex | шт | 4 | Подрядчик
89 | Монтаж информационных розеток с разделкой кабеля (одномодульные) открытой проводки | шт | 1 |  |  |  |  | Суппорт на 1 пост 45х45 накладной 75х20мм, пр-во SPL (Саянский пластик) | шт | 1 | Подрядчик
[8 empty] | Рамка для модулей RJ-45 или 12 типа Keystone, прямая, 45х45, пр-во Datarex | шт | 1 | Подрядчик
[8 empty] | Модуль информационный RJ45, UTP, категория 5e, Dual IDC, заделка 90°, белый, тип Keystone, пр-во Datarex | шт | 1 | Подрядчик
90 | Прокладка кабеля ВВГ 3*2,5мм2 на провододержателях | м | 18 |  |  |  |  | Стяжка пластиковая 2,5*150 | уп | 1 | Подрядчик
[8 empty] | Кабель ВВГнг 3*2,5мм2 | м | 18 | Подрядчик
[8 empty] | Труба гофрированная Ø 20 мм | шт | 18 | Подрядчик
91 | Прокладка кабеля ВВГ 3*2,5мм2 к.каналах | м | 7 |  |  |  |  | Кабель ВВГнг 3*2,5мм2 | м | 7 | Подрядчик
93 | Монтаж силовых розеток в к.канале | шт | 7 |  |  |  |  | Суппорт с рамкой (45х45),модульный для к/к 75х20 | шт | 7 | Подрядчик
[8 empty] | Механизм электрической розетки 2К+З, | шт | 7 | Подрядчик
Помещение №11(РМ25,П8)
94 | Пробивка отверстий диаметром 20 мм в стенах из кирпича 300 мм | шт | 2 | [7 empty] | Подрядчик
95 | Монтаж кабель канала 75*20 | м | 5 |  |  |  |  | Кабельные каналы 75х20 мм | м | 5 | Подрядчик
[8 empty] | Заглушка торцевая 75 х 20, пр-во Legrand | шт | 3 | Подрядчик
96 | Установка распределительных коробок | шт | 1 |  |  |  |  | Коробка распределительная 100х100х50 мм | шт | 2 | Подрядчик
97 | Прокладка кабеля UTP в к.каналах | м | 78 |  |  |  |  | Кабель внутренней прокладки UTP 4 пары,Essential Nexans,Категория 5е | м | 78 | Подрядчик
98 | Прокладка кабеля UTP на провододержателях | м | 41 |  |  |  |  | Стяжка пластиковая 2,5*150 | уп | 1 | Подрядчик
[8 empty] | Кабель внутренней прокладки UTP 4 пары,Essential Nexans,Категория 5е | м | 41 | Подрядчик
99 | Монтаж информационных розеток с разделкой кабеля (двухмодульные) открытой проводки | шт | 1 |  |  |  |  | Суппорт на 1 пост 45х45 накладной 75х20мм, пр-во SPL (Саянский пластик) | шт | 1 | Подрядчик
[8 empty] | Рамка для 2-х модулей RJ-45 или 12 типа Keystone, прямая, 45х45, пр-во Datarex | шт | 1 | Подрядчик
[8 empty] | Модуль информационный RJ45, UTP, категория 5e, Dual IDC, заделка 90°, белый, тип Keystone, пр-во Datarex | шт | 2 | Подрядчик
100 | Монтаж информационных розеток с разделкой кабеля (одномодульные) открытой проводки | шт | 1 |  |  |  |  | Суппорт на 1 пост 45х45 накладной 75х20мм, пр-во SPL (Саянский пластик) | шт | 1 | Подрядчик
[8 empty] | Рамка для модулей RJ-45 или 12 типа Keystone, прямая, 45х45, пр-во Datarex | шт | 1 | Подрядчик
[8 empty] | Модуль информационный RJ45, UTP, категория 5e, Dual IDC, заделка 90°, белый, тип Keystone, пр-во Datarex | шт | 1 | Подрядчик
101 | Прокладка кабеля ВВГ 3*2,5мм2 в гофре | м | 15 |  |  |  |  | Стяжка пластиковая 2,5*150 | уп | 1 | Подрядчик
[8 empty] | Кабель ВВГнг 3*2,5мм2 | м | 15 | Подрядчик
[8 empty] | Труба гофрированная Ø 20 мм | шт | 15 | Подрядчик
102 | Прокладка кабеля ВВГ 3*2,5мм2 к.каналах | м | 7 |  |  |  |  | Кабель ВВГнг 3*2,5мм2 | м | 7 | Подрядчик
104 | Монтаж силовых розеток в к.канале | шт | 4 |  |  |  |  | Суппорт с рамкой (45х45),модульный для к/к 75х20 | шт | 4 | Подрядчик
[8 empty] | Механизм электрической розетки 2К+З, | шт | 4 | Подрядчик
Помещение №14(РМ24)
105 | Пробивка отверстий диаметром 20 мм в стенах из кирпича 300 мм | шт | 2 | [7 empty] | Подрядчик
106 | Монтаж кабель канала 75*20 | м | 3 |  |  |  |  | Кабельные каналы 75х20 мм | м | 3 | Подрядчик
[8 empty] | Соеденитель 75х20 мм | шт | 1 | Подрядчик
[8 empty] | Заглушка торцевая 75 х 20, пр-во Legrand | шт | 3 | Подрядчик
107 | Прокладка кабеля UTP в к.каналах | м | 58 |  |  |  |  | Кабель внутренней прокладки UTP 4 пары,Essential Nexans,Категория 5е | м | 58 | Подрядчик
108 | Прокладка кабеля UTP на провододержателях | м | 16 |  |  |  |  | Стяжка пластиковая 2,5*150 | уп | 1 | Подрядчик
[8 empty] | Кабель внутренней прокладки UTP 4 пары,Essential Nexans,Категория 5е | м | 16 | Подрядчик
109 | Монтаж информационных розеток с разделкой кабеля (двухмодульные) открытой проводки | шт | 1 |  |  |  |  | Суппорт на 1 пост 45х45 накладной 75х20мм, пр-во SPL (Саянский пластик) | шт | 1 | Подрядчик
[8 empty] | Рамка для 2-х модулей RJ-45 или 12 типа Keystone, прямая, 45х45, пр-во Datarex | шт | 1 | Подрядчик
[8 empty] | Модуль информационный RJ45, UTP, категория 5e, Dual IDC, заделка 90°, белый, тип Keystone, пр-во Datarex | шт | 2 | Подрядчик
110 | Прокладка кабеля ВВГ 3*2,5мм2 в гофре | м | 6 |  |  |  |  | Стяжка пластиковая 2,5*150 | уп | 1 | Подрядчик
[8 empty] | Кабель ВВГнг 3*2,5мм2 | м | 6 | Подрядчик
[8 empty] | Труба гофрированная Ø 20 мм | шт | 6 | Подрядчик
111 | Прокладка кабеля ВВГ 3*2,5мм2 к.каналах | м | 3 |  |  |  |  | Кабель ВВГнг 3*2,5мм2 | м | 3 | Подрядчик
113 | Монтаж силовых розеток в к.канале | шт | 3 |  |  |  |  | Суппорт с рамкой (45х45),модульный для к/к 75х20 | шт | 3 | Подрядчик
[8 empty] | Механизм электрической розетки 2К+З, | шт | 3 | Подрядчик
Помещение №19(РМ21,П1)
114 | Пробивка отверстий диаметром 20 мм в стенах из кирпича 300 мм | шт | 2 | [7 empty] | Подрядчик
115 | Монтаж кабель канала 75*20 | м | 5 |  |  |  |  | Кабельные каналы 75х20 мм | м | 5 | Подрядчик
[8 empty] | Угол плоский переменный 75х20мм, пр-во SPL (Саянский пластик) | шт | 1 | Подрядчик
[8 empty] | Соеденитель 75х20 мм | шт | 1 | Подрядчик
[8 empty] | Заглушка торцевая 75 х 20, пр-во Legrand | шт | 1 | Подрядчик
116 | Установка распределительных коробок | шт | 1 |  |  |  |  | Коробка распределительная 100х100х50 мм | шт | 1 | Подрядчик
117 | Прокладка кабеля UTP в к.каналах | м | 71 |  |  |  |  | Кабель внутренней прокладки UTP 4 пары,Essential Nexans,Категория 5е | м | 71 | Подрядчик
118 | Прокладка кабеля UTP на провододержателях | м | 24 |  |  |  |  | Стяжка пластиковая 2,5*150 | уп | 1 | Подрядчик
[8 empty] | Кабель внутренней прокладки UTP 4 пары,Essential Nexans,Категория 5е | м | 24 | Подрядчик
119 | Монтаж информационных розеток с разделкой кабеля (двухмодульные) открытой проводки | шт | 1 |  |  |  |  | Суппорт на 1 пост 45х45 накладной 75х20мм, пр-во SPL (Саянский пластик) | шт | 1 | Подрядчик
[8 empty] | Рамка для 2-х модулей RJ-45 или 12 типа Keystone, прямая, 45х45, пр-во Datarex | шт | 1 | Подрядчик
[8 empty] | Модуль информационный RJ45, UTP, категория 5e, Dual IDC, заделка 90°, белый, тип Keystone, пр-во Datarex | шт | 2 | Подрядчик
120 | Монтаж информационных розеток с разделкой кабеля (одномодульные) открытой проводки | шт | 1 |  |  |  |  | Суппорт на 1 пост 45х45 накладной 75х20мм, пр-во SPL (Саянский пластик) | шт | 1 | Подрядчик
[8 empty] | Рамка для модулей RJ-45 или 12 типа Keystone, прямая, 45х45, пр-во Datarex | шт | 1 | Подрядчик
[8 empty] | Модуль информационный RJ45, UTP, категория 5e, Dual IDC, заделка 90°, белый, тип Keystone, пр-во Datarex | шт | 1 | Подрядчик
121 | Прокладка кабеля ВВГ 3*2,5мм2 в гофре | м | 8 |  |  |  |  | Стяжка пластиковая 2,5*150 | уп | 1 | Подрядчик
[8 empty] | Кабель ВВГнг 3*2,5мм2 | м | 8 | Подрядчик
[8 empty] | Труба гофрированная Ø 20 мм | шт | 8 | Подрядчик
122 | Прокладка кабеля ВВГ 3*2,5мм2 к.каналах | м | 7 |  |  |  |  | Кабель ВВГнг 3*2,5мм2 | м | 7 | Подрядчик
124 | Монтаж силовых розеток в к.канале | шт | 4 |  |  |  |  | Суппорт с рамкой (45х45),модульный для к/к 75х20 | шт | 4 | Подрядчик
[8 empty] | Механизм электрической розетки 2К+З, | шт | 4 | Подрядчик
Помещение №20(РМ2,РМ3,РМ4,РМ5,РМ6,РМ7,П2)
125 | Пробивка отверстий диаметром 20 мм в стенах из кирпича 300 мм | шт | 3 | [7 empty] | Подрядчик
126 | Монтаж кабель канала 75*20 | м | 16 |  |  |  |  | Кабельные каналы 75х20 мм | м | 16 | Подрядчик
[8 empty] | Угол плоский переменный 75х20мм, пр-во SPL (Саянский пластик) | шт | 1 | Подрядчик
[8 empty] | Угол внешний переменный 75х20мм, пр-во SPL (Саянский пластик) | шт | 1 | Подрядчик
[8 empty] | Заглушка торцевая 75 х 20, пр-во Legrand | шт | 6 | Подрядчик
127 | Установка распределительных коробок | шт | 2 |  |  |  |  | Коробка распределительная 100х100х50 мм | шт | 2 | Подрядчик
128 | Прокладка кабеля UTP в к.каналах | м | 297 |  |  |  |  | Кабель внутренней прокладки UTP 4 пары,Essential Nexans,Категория 5е | м | 297 | Подрядчик
129 | Прокладка кабеля UTP на провододержателях | м | 105 |  |  |  |  | Стяжка пластиковая 2,5*150 | уп | 1 | Подрядчик
[8 empty] | Кабель внутренней прокладки UTP 4 пары,Essential Nexans,Категория 5е | м | 105 | Подрядчик
130 | Монтаж информационных розеток с разделкой кабеля (двухмодульные) открытой проводки | шт | 6 |  |  |  |  | Суппорт на 1 пост 45х45 накладной 75х20мм, пр-во SPL (Саянский пластик) | шт | 6 | Подрядчик
[8 empty] | Рамка для 2-х модулей RJ-45 или 12 типа Keystone, прямая, 45х45, пр-во Datarex | шт | 6 | Подрядчик
[8 empty] | Модуль информационный RJ45, UTP, категория 5e, Dual IDC, заделка 90°, белый, тип Keystone, пр-во Datarex | шт | 12 | Подрядчик
131 | Монтаж информационных розеток с разделкой кабеля (одномодульные) открытой проводки | шт | 1 |  |  |  |  | Суппорт на 1 пост 45х45 накладной 75х20мм, пр-во SPL (Саянский пластик) | шт | 1 | Подрядчик
[8 empty] | Рамка для модулей RJ-45 или 12 типа Keystone, прямая, 45х45, пр-во Datarex | шт | 1 | Подрядчик
[8 empty] | Модуль информационный RJ45, UTP, категория 5e, Dual IDC, заделка 90°, белый, тип Keystone, пр-во Datarex | шт | 1 | Подрядчик
132 | Прокладка кабеля ВВГ 3*2,5мм2 в гофре | м | 17 |  |  |  |  | Стяжка пластиковая 2,5*150 | уп | 1 | Подрядчик
[8 empty] | Кабель ВВГнг 3*2,5мм2 | м | 17 | Подрядчик
[8 empty] | Труба гофрированная Ø 20 мм | шт | 17 | Подрядчик
133 | Прокладка кабеля ВВГ 3*2,5мм2 к.каналах | м | 22 |  |  |  |  | Кабель ВВГнг 3*2,5мм2 | м | 22 | Подрядчик
135 | Монтаж силовых розеток в к.канале | шт | 2 |  |  |  |  | Суппорт с рамкой (45х45),модульный для к/к 75х20 | шт | 19 | Подрядчик
[8 empty] | Механизм электрической розетки 2К+З, | шт | 19 | Подрядчик
Помещение №21(РМ8,П3)
136 | Пробивка отверстий диаметром 20 мм в стенах из кирпича 300 мм | шт | 2 | [7 empty] | Подрядчик
137 | Монтаж кабель канала 75*20 | м | 6 |  |  |  |  | Кабельные каналы 75х20 мм | м | 6 | Подрядчик
[8 empty] | Угол плоский 75х20 мм | шт | 1 | Подрядчик
[8 empty] | Соеденитель 75х20 мм | шт | 1 | Подрядчик
[8 empty] | Заглушка торцевая 75 х 20, пр-во Legrand | шт | 1 | Подрядчик
138 | Установка распределительных коробок | шт | 1 |  |  |  |  | Коробка распределительная 100х100х50 мм | шт | 1 | Подрядчик
139 | Прокладка кабеля UTP в к.каналах | м | 46 |  |  |  |  | Кабель внутренней прокладки UTP 4 пары,Essential Nexans,Категория 5е | м | 46 | Подрядчик
140 | Прокладка кабеля UTP на провододержателях | м | 25 |  |  |  |  | Стяжка пластиковая 2,5*150 | уп | 1 | Подрядчик
[8 empty] | Кабель внутренней прокладки UTP 4 пары,Essential Nexans,Категория 5е | м | 25 | Подрядчик
141 | Монтаж информационных розеток с разделкой кабеля (двухмодульные) открытой проводки | шт | 1 |  |  |  |  | Суппорт на 1 пост 45х45 накладной 75х20мм, пр-во SPL (Саянский пластик) | шт | 1 | Подрядчик
[8 empty] | Рамка для 2-х модулей RJ-45 или 12 типа Keystone, прямая, 45х45, пр-во Datarex | шт | 1 | Подрядчик
[8 empty] | Модуль информационный RJ45, UTP, категория 5e, Dual IDC, заделка 90°, белый, тип Keystone, пр-во Datarex | шт | 2 | Подрядчик
142 | Монтаж информационных розеток с разделкой кабеля (одномодульные) открытой проводки | шт | 1 |  |  |  |  | Суппорт на 1 пост 45х45 накладной 75х20мм, пр-во SPL (Саянский пластик) | шт | 1 | Подрядчик
[8 empty] | Рамка для модулей RJ-45 или 12 типа Keystone, прямая, 45х45, пр-во Datarex | шт | 1 | Подрядчик
[8 empty] | Модуль информационный RJ45, UTP, категория 5e, Dual IDC, заделка 90°, белый, тип Keystone, пр-во Datarex | шт | 1 | Подрядчик
143 | Прокладка кабеля ВВГ 3*2,5мм2 к.каналах | м | 3 |  |  |  |  | Кабель ВВГнг 3*2,5мм2 | м | 3 | Подрядчик
144 | Монтаж силовых розеток в к.канале | шт | 4 |  |  |  |  | Суппорт с рамкой (45х45),модульный для к/к 75х20 | шт | 4 | Подрядчик
[8 empty] | Механизм электрической розетки 2К+З, | шт | 4 | Подрядчик
Помещение №22(РМ9,РМ10,РМ11,П4)
145 | Пробивка отверстий диаметром 20 мм в стенах из кирпича 300 мм | шт | 2 | [7 empty] | Подрядчик
146 | Монтаж кабель канала 75*20 | м | 12 |  |  |  |  | Кабельные каналы 75х20 мм | м | 12 | Подрядчик
[8 empty] | Угол плоский 75х20 мм | шт | 3 | Подрядчик
[8 empty] | Соеденитель 75х20 мм | шт | 2 | Подрядчик
[8 empty] | Угол внутренний 75х20 мм | шт | 2 | Подрядчик
[8 empty] | Заглушка торцевая 75 х 20, пр-во Legrand | шт | 1 | Подрядчик
147 | Установка распределительных коробок | шт | 1 |  |  |  |  | Коробка распределительная 100х100х50 мм | шт | 1 | Подрядчик
148 | Прокладка кабеля UTP в к.каналах | м | 114 |  |  |  |  | Кабель внутренней прокладки UTP 4 пары,Essential Nexans,Категория 5е | м | 114 | Подрядчик
149 | Прокладка кабеля UTP на провододержателях | м | 69 |  |  |  |  | Стяжка пластиковая 2,5*150 | уп | 1 | Подрядчик
[8 empty] | Кабель внутренней прокладки UTP 4 пары,Essential Nexans,Категория 5е | м | 69 | Подрядчик
150 | Монтаж информационных розеток с разделкой кабеля (двухмодульные) открытой проводки | шт | 3 |  |  |  |  | Суппорт на 1 пост 45х45 накладной 75х20мм, пр-во SPL (Саянский пластик) | шт | 3 | Подрядчик
[8 empty] | Рамка для 2-х модулей RJ-45 или 12 типа Keystone, прямая, 45х45, пр-во Datarex | шт | 3 | Подрядчик
[8 empty] | Модуль информационный RJ45, UTP, категория 5e, Dual IDC, заделка 90°, белый, тип Keystone, пр-во Datarex | шт | 6 | Подрядчик
151 | Монтаж информационных розеток с разделкой кабеля (одномодульные) открытой проводки | шт | 1 |  |  |  |  | Суппорт на 1 пост 45х45 накладной 75х20мм, пр-во SPL (Саянский пластик) | шт | 1 | Подрядчик
[8 empty] | Рамка для модулей RJ-45 или 12 типа Keystone, прямая, 45х45, пр-во Datarex | шт | 1 | Подрядчик
[8 empty] | Модуль информационный RJ45, UTP, категория 5e, Dual IDC, заделка 90°, белый, тип Keystone, пр-во Datarex | шт | 1 | Подрядчик
152 | Прокладка кабеля ВВГ 3*2,5мм2 в гофре | м | 21 |  |  |  |  | Стяжка пластиковая 2,5*150 | уп | 1 | Подрядчик
[8 empty] | Кабель ВВГнг 3*2,5мм2 | м | 21 | Подрядчик
[8 empty] | Труба гофрированная Ø 20 мм | шт | 21 | Подрядчик
153 | Прокладка кабеля ВВГ 3*2,5мм2 к.каналах | м | 23 |  |  |  |  | Кабель ВВГнг 3*2,5мм2 | м | 23 | Подрядчик
155 | Монтаж силовых розеток в к.канале | шт | 10 |  |  |  |  | Суппорт с рамкой (45х45),модульный для к/к 75х20 | шт | 10 | Подрядчик
[8 empty] | Механизм электрической розетки 2К+З, | шт | 10 | Подрядчик
Помещение №23(РМ12,РМ13,РМ14,РМ15,П5)
156 | Пробивка отверстий диаметром 20 мм в стенах из кирпича 300 мм | шт | 2 | [7 empty] | Подрядчик
157 | Монтаж кабель канала 75*20 | м | 13 |  |  |  |  | Кабельные каналы 75х20 мм | м | 13 | Подрядчик
[8 empty] | Угол плоский 75х20 мм | шт | 2 | Подрядчик
[8 empty] | Соеденитель 75х20 мм | шт | 2 | Подрядчик
[8 empty] | Заглушка торцевая 75 х 20, пр-во Legrand | шт | 1 | Подрядчик
158 | Установка распределительных коробок | шт | 1 |  |  |  |  | Коробка распределительная 100х100х50 мм | шт | 1 | Подрядчик
159 | Прокладка кабеля UTP в к.каналах | м | 47 |  |  |  |  | Кабель внутренней прокладки UTP 4 пары,Essential Nexans,Категория 5е | м | 47 | Подрядчик
160 | Прокладка кабеля UTP на провододержателях | м | 108 |  |  |  |  | Стяжка пластиковая 2,5*150 | уп | 1 | Подрядчик
[8 empty] | Кабель внутренней прокладки UTP 4 пары,Essential Nexans,Категория 5е | м | 108 | Подрядчик
161 | Монтаж информационных розеток с разделкой кабеля (двухмодульные) открытой проводки | шт | 4 |  |  |  |  | Суппорт на 1 пост 45х45 накладной 75х20мм, пр-во SPL (Саянский пластик) | шт | 4 | Подрядчик
[8 empty] | Рамка для 2-х модулей RJ-45 или 12 типа Keystone, прямая, 45х45, пр-во Datarex | шт | 4 | Подрядчик
[8 empty] | Модуль информационный RJ45, UTP, категория 5e, Dual IDC, заделка 90°, белый, тип Keystone, пр-во Datarex | шт | 8 | Подрядчик
162 | Монтаж информационных розеток с разделкой кабеля (одномодульные) открытой проводки | шт | 1 |  |  |  |  | Суппорт на 1 пост 45х45 накладной 75х20мм, пр-во SPL (Саянский пластик) | шт | 1 | Подрядчик
[8 empty] | Рамка для модулей RJ-45 или 12 типа Keystone, прямая, 45х45, пр-во Datarex | шт | 1 | Подрядчик
[8 empty] | Модуль информационный RJ45, UTP, категория 5e, Dual IDC, заделка 90°, белый, тип Keystone, пр-во Datarex | шт | 1 | Подрядчик
163 | Прокладка кабеля ВВГ 3*2,5мм2 в гофре | м | 31 |  |  |  |  | Стяжка пластиковая 2,5*150 | уп | 1 | Подрядчик
[8 empty] | Кабель ВВГнг 3*2,5мм2 | м | 31 | Подрядчик
[8 empty] | Труба гофрированная Ø 20 мм | шт | 31 | Подрядчик
164 | Прокладка кабеля ВВГ 3*2,5мм2 к.каналах | м | 13 |  |  |  |  | Кабель ВВГнг 3*2,5мм2 | м | 13 | Подрядчик
166 | Монтаж силовых розеток в к.канале | шт | 13 |  |  |  |  | Суппорт с рамкой (45х45),модульный для к/к 75х20 | шт | 13 | Подрядчик
[8 empty] | Механизм электрической розетки 2К+З, | шт | 13 | Подрядчик
Помещение №24(РМ16,РМ17,РМ18,РМ19,П6)
167 | Пробивка отверстий диаметром 20 мм в стенах из кирпича 300 мм | шт | 2 | [7 empty] | Подрядчик
168 | Монтаж кабель канала 75*20 | м | 13 |  |  |  |  | Кабельные каналы 75х20 мм | м | 13 | Подрядчик
[8 empty] | Угол плоский 75х20 мм | шт | 3 | Подрядчик
[8 empty] | Угол внутренний 75х20 мм | шт | 1 | Подрядчик
[8 empty] | Соеденитель 75х20 мм | шт | 2 | Подрядчик
[8 empty] | Заглушка торцевая 75 х 20, пр-во Legrand | шт | 1 | Подрядчик
169 | Установка распределительных коробок | шт | 1 |  |  |  |  | Коробка распределительная 100х100х50 мм | шт | 1 | Подрядчик
170 | Прокладка кабеля UTP в к.каналах | м | 108 |  |  |  |  | Кабель внутренней прокладки UTP 4 пары,Essential Nexans,Категория 5е | м | 108 | Подрядчик
171 | Прокладка кабеля UTP на провододержателях | м | 94 |  |  |  |  | Стяжка пластиковая 2,5*150 | уп | 1 | Подрядчик
[8 empty] | Кабель внутренней прокладки UTP 4 пары,Essential Nexans,Категория 5е | м | 94 | Подрядчик
172 | Монтаж информационных розеток с разделкой кабеля (двухмодульные) открытой проводки | шт | 4 |  |  |  |  | Суппорт на 1 пост 45х45 накладной 75х20мм, пр-во SPL (Саянский пластик) | шт | 4 | Подрядчик
[8 empty] | Рамка для 2-х модулей RJ-45 или 12 типа Keystone, прямая, 45х45, пр-во Datarex | шт | 4 | Подрядчик
[8 empty] | Модуль информационный RJ45, UTP, категория 5e, Dual IDC, заделка 90°, белый, тип Keystone, пр-во Datarex | шт | 8 | Подрядчик
173 | Монтаж информационных розеток с разделкой кабеля (одномодульные) открытой проводки | шт | 1 |  |  |  |  | Суппорт на 1 пост 45х45 накладной 75х20мм, пр-во SPL (Саянский пластик) | шт | 1 | Подрядчик
[8 empty] | Рамка для модулей RJ-45 или 12 типа Keystone, прямая, 45х45, пр-во Datarex | шт | 1 | Подрядчик
[8 empty] | Модуль информационный RJ45, UTP, категория 5e, Dual IDC, заделка 90°, белый, тип Keystone, пр-во Datarex | шт | 1 | Подрядчик
174 | Прокладка кабеля ВВГ 3*2,5мм2 в гофре | м | 43 |  |  |  |  | Стяжка пластиковая 2,5*150 | уп | 1 | Подрядчик
[8 empty] | Кабель ВВГнг 3*2,5мм2 | м | 43 | Подрядчик
[8 empty] | Труба гофрированная Ø 20 мм | шт | 43 | Подрядчик
175 | Прокладка кабеля ВВГ 3*2,5мм2 к.каналах | м | 13 |  |  |  |  | Кабель ВВГнг 3*2,5мм2 | м | 13 | Подрядчик
177 | Монтаж силовых розеток в к.канале | шт | 13 |  |  |  |  | Суппорт с рамкой (45х45),модульный для к/к 75х20 | шт | 13 | Подрядчик
[8 empty] | Механизм электрической розетки 2К+З, | шт | 13 | Подрядчик
Помещение №25(РМ20,РМ21,РМ22,РМ23,П7)
178 | Пробивка отверстий диаметром 20 мм в стенах из кирпича 300 мм | шт | 2 | [7 empty] | Подрядчик
179 | Монтаж кабель канала 75*20 | м | 16 |  |  |  |  | Кабельные каналы 75х20 мм | м | 16 | Подрядчик
[8 empty] | Соеденитель 75х20 мм | шт | 2 | Подрядчик
[8 empty] | Угол плоский 75х20мм | шт | 1 | Подрядчик
[8 empty] | Угол внутренний 75х20мм | шт | 1 | Подрядчик
[8 empty] | Заглушка торцевая 75 х 20, пр-во Legrand | шт | 3 | Подрядчик
180 | Установка распределительных коробок | шт | 1 |  |  |  |  | Коробка распределительная 100х100х50 мм | шт | 1 | Подрядчик
181 | Прокладка кабеля UTP в к.каналах | м | 181 |  |  |  |  | Кабель внутренней прокладки UTP 4 пары,Essential Nexans,Категория 5е | м | 181 | Подрядчик
182 | Прокладка кабеля UTP на провододержателях | м | 94 |  |  |  |  | Стяжка пластиковая 2,5*150 | уп | 1 | Подрядчик
[8 empty] | Кабель внутренней прокладки UTP 4 пары,Essential Nexans,Категория 5е | м | 94 | Подрядчик
183 | Монтаж информационных розеток с разделкой кабеля (двухмодульные) открытой проводки | шт | 4 |  |  |  |  | Суппорт на 1 пост 45х45 накладной 75х20мм, пр-во SPL (Саянский пластик) | шт | 4 | Подрядчик
[8 empty] | Рамка для 2-х модулей RJ-45 или 12 типа Keystone, прямая, 45х45, пр-во Datarex | шт | 4 | Подрядчик
[8 empty] | Модуль информационный RJ45, UTP, категория 5e, Dual IDC, заделка 90°, белый, тип Keystone, пр-во Datarex | шт | 8 | Подрядчик
184 | Монтаж информационных розеток с разделкой кабеля (одномодульные) открытой проводки | шт | 1 |  |  |  |  | Суппорт на 1 пост 45х45 накладной 75х20мм, пр-во SPL (Саянский пластик) | шт | 1 | Подрядчик
[8 empty] | Рамка для модулей RJ-45 или 12 типа Keystone, прямая, 45х45, пр-во Datarex | шт | 1 | Подрядчик
[8 empty] | Модуль информационный RJ45, UTP, категория 5e, Dual IDC, заделка 90°, белый, тип Keystone, пр-во Datarex | шт | 1 | Подрядчик
185 | Прокладка кабеля ВВГ 3*2,5мм2 в гофре | м | 50 |  |  |  |  | Стяжка пластиковая 2,5*150 | уп | 1 | Подрядчик
[8 empty] | Кабель ВВГнг 3*2,5мм2 | м | 50 | Подрядчик
[8 empty] | Труба гофрированная Ø 20 мм | шт | 50 | Подрядчик
186 | Прокладка кабеля ВВГ 3*2,5мм2 к.каналах | м | 16 |  |  |  |  | Кабель ВВГнг 3*2,5мм2 | м | 16 | Подрядчик
188 | Монтаж силовых розеток в к.канале | шт | 13 |  |  |  |  | Суппорт с рамкой (45х45),модульный для к/к 75х20 | шт | 13 | Подрядчик
[8 empty] | Механизм электрической розетки 2К+З, | шт | 13 | Подрядчик
Помещение №10(Конференц зал)
189 | Пробивка отверстия в ЖБ перекрытии Ду30 толш. 420 | шт | 1 | [7 empty] | Подрядчик
189 | Пробивка отверстий диаметром 20 мм в стенах из кирпича 300 мм | шт | 4 | [7 empty] | Подрядчик
190 | Монтаж кабель канала 75*20 | м | 3.5 |  |  |  |  | Кабельные каналы 75х20 мм | м | 3.5 | Подрядчик
[8 empty] | Заглушка торцевая 75 х 20, пр-во Legrand | шт | 1 | Подрядчик
192 | Прокладка кабеля UTP в к.каналах | м | 68 |  |  |  |  | Кабель внутренней прокладки UTP 4 пары,Essential Nexans,Категория 5е | м | 68 | Подрядчик
193 | Прокладка кабеля UTP на провододержателях | м | 69 |  |  |  |  | Стяжка пластиковая 2,5*150 | уп | 1 | Подрядчик
[8 empty] | Кабель внутренней прокладки UTP 4 пары,Essential Nexans,Категория 5е | м | 69 | Подрядчик
194 | Монтаж информационных розеток с разделкой кабеля (двухмодульные) открытой проводки | шт | 1 |  |  |  |  | Суппорт на 1 пост 45х45 накладной 75х20мм, пр-во SPL (Саянский пластик) | шт | 1 | Подрядчик
[8 empty] | Рамка для 2-х модулей RJ-45 или 12 типа Keystone, прямая, 45х45, пр-во Datarex | шт | 1 | Подрядчик
[8 empty] | Модуль информационный RJ45, UTP, категория 5e, Dual IDC, заделка 90°, белый, тип Keystone, пр-во Datarex | шт | 2 | Подрядчик
195 | Монтаж информационных розеток с разделкой кабеля (одномодульные) открытой проводки | шт | 1 |  |  |  |  | Суппорт на 1 пост 45х45 накладной 75х20мм, пр-во SPL (Саянский пластик) | шт | 1 | Подрядчик
[8 empty] | Рамка для модулей RJ-45 или 12 типа Keystone, прямая, 45х45, пр-во Datarex | шт | 1 | Подрядчик
[8 empty] | Модуль информационный RJ45, UTP, категория 5e, Dual IDC, заделка 90°, белый, тип Keystone, пр-во Datarex | шт | 1 | Подрядчик
196 | Прокладка кабеля ВВГ 3*2,5мм2 на провододержателях | м | 15 |  |  |  |  | Стяжка пластиковая 2,5*150 | уп | 1 | Подрядчик
[8 empty] | Кабель ВВГнг 3*2,5мм2 | м | 15 | Подрядчик
[8 empty] | Труба гофрированная Ø 20 мм | шт | 15 | Подрядчик
197 | Прокладка кабеля ВВГ 3*2,5мм2 к.каналах | м | 35 |  |  |  |  | Кабель ВВГнг 3*2,5мм2 | м | 35 | Подрядчик
198 | Монтаж силовых розеток в к.канале | шт | 3 |  |  |  |  | Суппорт с рамкой (45х45),модульный для к/к 75х20 | шт | 3 | Подрядчик
[8 empty] | Механизм электрической розетки 2К+З, | шт | 3 | Подрядчик
199 | Снятие и установка потолочной плиты подвесного потолка "Армстронг" | шт | 210
200 | Монтаж кабель канала | м | 2.5 |  |  |  |  | Пластиковый кабель-канал 25х16 | м | 2.5 | Подрядчик
201 | Монтаж кабеля в кабель канале | м | 6 |  |  |  |  | Кабель КСПВ 8*0,5 | м | 3 | Подрядчик
[8 empty] | Кабель ШВВП 2*0,75 | м | 3 | Подрядчик
202 | Проведение комплекса приемосдаточных испытаний смонтированного оборудования в т.ч. Измерение сопротивления изоляции (на линию) мегаомметром кабельных и других линий напряжением до 1 кВ, предназначенных для передачи электроэнергии к распределительным устройствам, щитам, шкафам, коммутационным аппаратам и электропотребителям. |  | 1 | [7 empty] | Подрядчик
203 | Кроссировка концов кабеля UTP в коммутационном шкафу на патч-панели, маркировка розеток на рабочих местах и портов на патч-панелях | шт | 99 | [7 empty] | Подрядчик
202 | Тестирование линии | шт | 99 | [7 empty] | Подрядчик
203 | Протокол тестирования линков | отчет | 1 | [7 empty] | Подрядчик
204 | Очистка помещений от строительного мусора с затариванием в мешки | [9 empty] | Подрядчик
Примечания:
1. | Подрядчиком должна быть обеспечена доставка строительного мусора на полигон твердых бытовых отходах.
2. | Плата за негативное воздействие на окружающую среду является обязанностью Подрядчика.
[7 empty] | Начальник Шелеховского отделения: |  | Т.В. Левандовская
[7 empty] | Начальник ОКС и КР : |  | Е.Л. Баженов
Note on K343: :: Пересчитать кабель в к.канале

## Лист1
Модуль информационный RJ45, UTP, категория 6, Dual IDC, заделка 90°, белый, тип Keystone, пр-во Datarex
Рамка для модулей RJ-45 или 12 типа Keystone, прямая, 45х45, пр-во Datarex
Рамка для 2-х модулей RJ-45 или 12 типа Keystone, прямая, 45х45, пр-во Datarex