## 1
Приложение № 1 к договору подряда №______ от "______" _______________2025 г.
УТВЕРЖДАЮ:
Главный инженер ООО "Иркутскэнергосбыт"
____________________О.Н. Герасименко
"____" ___________2025 г.
Дефектная ведомость № 1 (ведомость объемов работ)
на Ремонт элементов благоустройства, замена кабельных линий
Заларинского производственного участка Саянского отделения ООО "Иркутскэнергосбыт"
по адресу: Иркутская обл., п. Залари, ул. Ленина, 105б
| Наименование работ |  |  | Демонтируемый материал |  |  |  | Потребность в основных материалах
|  | Ед. изм | Кол-во | Наименование | Ед. изм. | Кол-во | Использование | Наименование | Ед. изм. | Кол-во | Поставщик
Ремонт кровли
1 | Окраска ранее окрашенного слухового окна за два раза с расчисткой старой краски до 10% | м2 | 4,0 |  |  |  |  | Краска масляная для наружных работ цвет согласовать с заказчиком | кг | 0,4 | подрядчик
Фасад
2 | Окраска металлических опорных конструкций вывески | м2 | 1,0 |  |  |  |  | Краска масляная для наружных работ цвет согласовать с заказчиком | кг | 0,25 | подрядчик
Благоустройство
4 | Демонтаж покрытия крыльца из резиновых плит | м2 | 7 | Плита резиновая | м2 | 7 | стр. мусор |  |  |  | подрядчик
3 | Демонтаж опорных столбов, площадки, ступеней крыльца и пандуса | м2 | 7.2 | Доска обрезная 40 мм Террасная доска из древесно-полимерного композита толщиной 30мм Брус 100х100 | м3 м3 | 0,5 0,072 | стр. мусор |  |  |  | подрядчик
5 | Разборка дорожки из плитки | м2 | 2.7 | Плитка тротуарная | м2 | 2.7 | стр. мусор |  |  |  | подрядчик
6 | Разработка грунта вручную 300х300х300 - 14 шт | м3 | 0.378 | [7 empty] | подрядчик
7 | Изготовление и монтаж закладных деталей | шт | 14 |  |  |  |  | Пластина металлическая 100х100х3 мм (14 шт) | кг | 3.28 | подрядчик
[8 empty] | Арматура 8 Аll | кг | 2.9
8 | Бетонирование фундамента | м3 | 0.378 |  |  |  |  | Смеси бетонные мелкозернистого бетона (БСМ), класс В15 (М200) | м3 | 0.378 | подрядчик
9 | Изготовление и монтаж площадки и ступеней крыльца | кг | 162.84 |  |  |  |  | Труба профильная стальная 60х60х5 Уголок 50х50х5 | кг кг | 54,27 108,57 | подрядчик
11 | Устройство ограждения пандуса и крыльца | кг | 30.7 |  |  |  |  | Труба профильная 40*20*3 | кг | 30.7 | подрядчик
12 | Изготовление и монтаж металлоконструкций пандуса | кг | 139.07 |  |  |  |  | Уголок 50х50х5 | кг | 61.07 | подрядчик
[8 empty] | Лист просечно-вытяжной (ПВЛ) 610 1000х2000х6 мм | кг | 78 | подрядчик
| Демонтаж светильников вывески | шт | 3 |  |  |  |  | Светильник диодный | шт | 3 | подрядчик
13 | Грунтование металлических конструкций крыльца и пандуса за 1 раз | м2 | 5 |  |  |  |  | Грунтовка для металлических и деревянных поверхностей ГФ-021 | кг | норма | подрядчик
14 | Окраска металлических конструкций крыльца и пандуса за 2 раза | м2 | 5 |  |  |  |  | Краска МА-15 цвет серый | кг | норма | подрядчик
15 | Заполнение конструкций крыльца тротуарной плиткой | м2 | 4.32 |  |  |  |  | Плитка тротуарная 300x300x50 мм | м2 | 4,32 | подрядчик
16 | Отсыпка прилегающей территории из песчано-гравийной смеси толщ. 120мм | м2 | 53.6 |  |  |  |  | Смесь песчано-гравийная природная толщ. 120мм | м3 | 6,43 | подрядчик
17 | Разработка грунта вручную 1700*900*200 мм | м2/м3 | 1,53/0,306 | [7 empty] | подрядчик
18 | Устройство основания из ПГС с послойным уплотнением вибротрамбовками толщ.150 мм | м3 | 0,27 |  |  |  |  | Смесь песчано-гравийная природная толщ. 150мм | м3 | норма | подрядчик
19 | Изготовление и монтаж арматурной сетки шаг 100 | кг | 12.087 |  |  |  |  | Арматура A-III d-8мм | кг | 12.087 | подрядчик
20 | Изготовление и монтаж транспортировочных петель | кг | 0,8 |  |  |  |  | Арматура A-III d-8мм | кг | 0,8 | подрядчик
21 | Укладка бетонной смеси М200 (В15) тощиной 200мм с монтажом и разборкой опалубки | м2 | 1.53 |  |  |  |  | Смеси бетонные мелкозернистого бетона (БСМ), класс В15 (М200) | м3 | 0,3 | подрядчик
[8 empty] | Доска 25х2000 | м3 | 0.064 | подрядчик
22 | Изготовление и монтаж закладных деталей (4 шт) | кг | 3,1 |  |  |  |  | Пластина 150х100х3 Арматура A-III d-8мм | кг кг | 1,4 1,7 | подрядчик
23 | Изготовление и монтаж металлоконструкций ограждения | кг | 43.4 |  |  |  |  | Труба профильная 60х60х3 Труба профильная 20х40х1,5 | кг кг | 31,5 11,9 | подрядчик
24 | Грунтование металлических конструкций за 1 раз | м2 | 3.58 |  |  |  |  | Грунтовка для металлических и деревянных поверхностей ГФ-021 цвет серый | кг | норма | подрядчик
25 | Окраска ранее неокрашенных металлических поверхностей ограждения на 2 раза | м2 | 3.58 |  |  |  |  | Краска ПФ (цвет серый) | м2 | 3.58 | подрядчик
26 | Устройство ограждения (h=1,5м) из профлиста | п.м. | 6 |  |  |  |  | Профнастил С10*0,7 (цвет серый) | м2 | 6 | подрядчик
27 | Грунтование бака ТКО за 1 раз | м2 | 3.78 |  |  |  |  | Грунтовка для металлических и деревянных поверхностей ГФ-021 | кг | норма | подрядчик
28 | Покраска металлического бака ТКО за 2 раза | м2 | 3.78 |  |  |  |  | Краска ПФ (цвет серый) | кг | норма | подрядчик
29 | Ремонт отмостки гаража 150 мм | м2 | 13 | Бетонная смесь М200 (В15) | м3 | 0.11914 | стр. мусор | Смесь песчано-гравийная природная толщ.50 мм Смеси бетонные мелкозернистого бетона (БСМ), класс В15 (М200) | м3 м3 | 0,65 1,3 | подрядчик
30 | Окраска решетки, прожилин и столбов металлического ранее окрашенного ограждения с полной расчисткой металлических поверхностей от старой краски | м2 | 40,0 |  |  |  |  | Краска масляная для наружных работ | кг | 15,0 | подрядчик
31 | Окраска флагштока | м2 | 1,4 |  |  |  |  | Краска МА-15 цвет серый | кг | норма | подрядчик
32 | Замена роликов на флагштоке | шт. | 6,0 | ролики | шт. | 6,0 | стр.мусор | Ролики на пром. подшипниках | шт. | 6,0 | подрядчик
33 | Разборка тротуарной плитки (брусчатки) | м2 | 3,0 | [7 empty] | подрядчик
34 | Резка бордюрного камня 120 мм | рез | 2,0 | [7 empty] | подрядчик
35 | Разработка грунта вручную 23000*110*110 мм | м3 | 2.3 | [7 empty] | подрядчик
36 | Устройство водоотводного лотка | м.п. | 16,0 |  |  |  |  | Комплект лоток с оцинкованной стальной решеткой S'park DN100 H100 | м.п. | 16,75 | подрядчик
37 | Изготовление и монтаж решетки металлической водоотводного лотка | м.п. | 7,0 |  |  |  |  | Уголок стальной 35*35*3 мм Труба стальная квадратная 15х15х0.8 мм Ст1сп электросварная | м.п. м.п. | 14,0 18,0 | подрядчик
38 | Демонтаж//монтаж ворот с переваркой петель | шт. | 1,0 | ворота металлические | шт. | 1,0 | повт.исп. | петля приварная | шт | 4 | подрядчик
39 | Пропитка конструкций беседки декоративным защитным покрытием для дерева | м2 | 10,0 |  |  |  |  | декоративное защитное покрытие для дерева типа Pinotex Standard Plus (цвет согласовать с заказчиком) | кг | 2,5 | подрядчик
40 | Спил деревьев (тополь) Ø300мм | шт. | 3,0 | ствол дерева | м3 | 2,5 | стр. мусор |  |  |  | подрядчик
41 | Разборка бортовых камней бетонных | м.п. | 13,0 | Камень бордюрный | м.п. | 13,0 | стр. мусор
42 | Замена асфальтового покрытия площадки толщиной 60мм. | м2 | 39 | Асфальт | м3 | 2.34 | стр. мусор | Асфальт мелкозернистый пористый | м3 | 2.54 | подрядчик
[8 empty] | Эмульсия | м3 | 0.0195 | подрядчик
[8 empty] | Смесь песчано-гравийная природная толщ. 200мм | м3 | 7.8 | подрядчик
43 | Уплотнение грунта пневматическими трамбовками, группа грунтов: 1-2 | м2 | 39 | [7 empty] | подрядчик
44 | Установка бортовых камней бетонных | м.п. | 13,0 |  | м.п. | 13,0 | стр. мусор | Камни бортовые БР 100.20.8 | м.п. | 13,0 | подрядчик
Перенос уличного санузла
1 | Демонтаж деревянного СУ | шт | 1,0 | Проф лист | м2 | 2.64 | Стр. мусор |  |  |  | подрядчик
|  |  |  | Доска 40 мм | м3 | 0.62555 | Стр. мусор |  |  |  | подрядчик
|  |  |  | Брус | м3 | 0.61839 | Стр. мусор |  |  |  | подрядчик
2 | Разработка грунта в отвал экскаваторами импортного производства с ковшом вместимостью 0,65 (0,5-1) м3, группа грунтов: 2 (1000 м3) | м3 | 11.75 | [7 empty] | подрядчик
3 | Разработка грунта с погрузкой на автомобили-самосвалы экскаваторами с ковшом вместимостью: 1 (1-1,2) м3, группа грунтов 2 (1000 м3) | м3 | 2 | [7 empty] | подрядчик
4 | Разработка грунта вручную | м3 | 0.75 | [7 empty] | подрядчик
5 | Устройство подушки из ПГС толщ. 100 мм с уплотнением вибротрамбовками | м3 | 0.484 |  |  |  |  | Смесь песчано-гравийная природная толщ. 100мм | м3 | 0.484 | подрядчик
6 | Обратная засыпка ямы старого СУ + обратная засыпка нового СУ с уплотнением вручную | м3 | 6.276 | [7 empty] | подрядчик
7 | Устройство круглых сборных железобетонных канализационных колодцев диаметром 2 м | м3 | 1.65 |  |  |  |  | Кольца для колодцев сборные железобетонные диаметром 2000 мм (КС 20-9) | шт | 2 | подрядчик
[8 empty] | Плита ПН 20.1 | шт | 1 | подрядчик
8 | Устройство гидроизоляции за 2 раза | м2 | 24.13 |  |  |  |  | Битумная гидроизоляция обмазочная | кг | 58 | подрядчик
9 | Бетонирование перекрытия | м3 | 1.6 |  |  |  |  | Смеси бетонные мелкозернистого бетона (БСМ), класс В15 (М200) | м3 | 1.6 | подрядчик
[8 empty] | Арматура 10 Аll | т | 0.04 | подрядчик
10 | Установка люка | шт | 1 |  |  |  |  | Люк полимерно-песчаный легкий 3 т Ø750 мм | шт | 1 | подрядчик
11 | Устройство фанового стояка септика | шт | 1,0 |  |  |  |  | Труба стальная Ø159 мм | м | 3,0 | подрядчик
12 | Монтаж основания СУ из бруса 100*180 | м3 | 0,3 |  |  |  |  | Брус лиственичный 100*180 | м3 | 0,3 | подрядчик
13 | Монтаж каркаса СУ из строганного бруса 100*100 | м3 | 0,35 |  |  |  |  | Брус строганный сосна 100*100 | м3 | 0,35 | подрядчик
14 | Устройство дощатого настила СУ из строганных досок 50мм | м2 | 5,0 |  |  |  |  | Доска лиственичная 50мм | м3 | 0,25 | подрядчик
15 | Общивка каркаса СУ строганными досками 25мм | м2 | 26,0 |  |  |  |  | Доска строганная 25мм | м3 | 0,65 | подрядчик
16 | Пропитка поверхности стен декоративным защитным покрытием для дерева | м2 | 26,0 |  |  |  |  | Декоративное защитное покрытие для дерева типа Pinotex Standard Plus (цвет согласовать с заказчиком) | л | 7,0 | подрядчик
17 | Общивка СУ профлистом | м2 | 26,0 |  |  |  |  | Профлист С10 | м2 | 2,7 | подрядчик
18 | Обрамление дверных проёмов оциокованным уголком | п.м | 12.2 |  |  |  |  | Уголк крашенный оцинк. 20х20 | п.м | 12.2 | подрядчик
19 | Установка дверных приборов | шт | 2 |  |  |  |  | Врезной замок с ручкой | шт | 2 | подрядчик
20 | Устройство кровли из профлиста с обрешеткой сплошной | м2 | 9,0 |  |  |  |  | Профлист С21 | м2 | 9 | подрядчик
[8 empty] | Доска 50 мм | м3 | 0,1 | подрядчик
[8 empty] | Доска 25мм | м3 | 0,23 | подрядчик
21 | Устройство освещения в сан.узле | шт | 2,0 |  |  |  |  | Светильник светодиодный типа ДПО1002-12W | шт | 2 | подрядчик
[8 empty] | Выключатель двухклавишный | шт | 1 | подрядчик
[8 empty] | Кабель ВВГнг-LS 3*1,5 | м | 15 | подрядчик
[8 empty] | Распред коробка 100х100 | шт | 1 | подрядчик
[8 empty] | Соединительный изолирующий зажим СИЗ-3 | шт | 3 | подрядчик
[8 empty] | Гофра Ø16 мм | м | 15 | подрядчик
Замена кабельных линий
1 | Демонтаж вводного автомата в ЩВ,С100 | шт | 1 | Автоматический выключатель, С100 | шт | 1 | Стр. мусор |  |  |  | подрядчик
2 | Демонтаж ВВГ 3*1,5мм2 (к.канал) | м | 20 | Кабель ВВГ 3*1,5мм2 | м | 20 | Стр. мусор |  |  |  | подрядчик
3 | Демонтаж ВВГ 5*4мм2 (к.канал) | м | 10 | Кабель ВВГ 5*4мм2 | м | 10 | Повт. исп. |  |  |  | подрядчик
4 | Демонтаж ВВГ 5*4мм2 (тросс) | м | 15 | Кабель ВВГ 5*4мм3 | м | 15 | Повт. исп. |  |  |  | подрядчик
5 | Демонтаж ВВГ 5*4мм2 (по деревянным конструкциям) | м | 20 | Кабель ВВГ 5*4мм4 | м | 20 | Повт. исп. |  |  |  | подрядчик
6 | Демонтаж вводного автомата в ЩР,С100 | шт | 1 | Автоматический выключатель, С100 | шт | 1 | Стр. мусор |  |  |  | подрядчик
7 | Отключение КЛ от автоматов ( в ЩВ и ЩР) | шт | 3 | [7 empty] | подрядчик
8 | Монтаж автоматического выключателя 3Р | шт | 2 |  |  |  |  | Автоматический выключатель ВА47-63 3Р 63А | шт | 1 | подрядчик
[8 empty] | Автоматический выключатель ВА47-63 3Р 40А | шт | 1 | подрядчик
9 | Монтаж кабельной линии ВВГ 5*4 мм2 в к.канале | м | 20 |  |  |  |  | Кабель ВВГ 5*4мм2 | м | 20 | Повторное использование
10 | Разделка и присоединение кабеля в распред.коробке | шт | 4 | [7 empty] | подрядчик
11 | Монтаж кабельной линии ВВГ 5*6 мм2 в к.канале | м | 15 |  |  |  |  | Кабель ВВГ 5*6мм2 | м | 15 | подрядчик
12 | Монтаж кабельной линии ВВГ 5*6 мм2 на троссу | м | 15 |  |  |  |  | Кабель ВВГ 5*6мм2 | м | 15 | подрядчик
[8 empty] | Труба гофрированная для кабеля уличная с протяжкой, D32, | м | 15 | подрядчик
[8 empty] | Подвес крепления кабеля | шт | 30 | подрядчик
[8 empty] | Полоска лоскутова 10*150 | уп | 1 | подрядчик
13 | Монтаж кабельной линии ВВГ 5*6 мм2 в металлической трубе | м | 15 |  |  |  |  | Кабель ВВГ 5*6мм2 | м | 15 | подрядчик
14 | [7 empty] | Труба металлическая D32 | м | 15 | подрядчик
15 | Подключение КЛ к автоматам ( в ЩВ и ЩР) | шт | 3 | [7 empty] | подрядчик
16 | Проведение приемосдаточных испытаний с составлением отчета | шт | 1 | [7 empty] | подрядчик
Прочие работы
1 | Установка системы вызова для маломобильных групп населения с табличкой со шрифтом Брайля | шт | 1 |  |  |  |  | Комплект системы вызова для маломобильных групп населения с табличкой со шрифтом Брайля | шт | 1 | Подрядчик
2 | Установка таблички перед калиткой с наименованием организации и временем работы со шрифтом Брайля | шт | 1 |  |  |  |  | Табличка с наименованием организации и временем работы со шрифтом Брайля | шт | 1 | Подрядчик
3 | Погрузка и вывоз строительного мусора на растояние до 15 км | т | 1.66 | [7 empty] | подрядчик
Начальник Заларинкого ПУ Саянского отделения ООО "Иркутскэнергосбыт"_____________Э.С. Шевченко
Инженер 2 кат. по надзору за зданиями и сооружениями ООО "Иркутскэнергосбыт"_____________К.В. Коровин