## 1
Приложение № 2 к договору подряда №_____от "______"________________2025 г.
| СОГЛАСОВАНО: | [6 empty] | УТВЕРЖДАЮ:
Главный инженер ООО "Иркутскэнергосбыт"
____________________О.Н. Герасименко
"____" ___________2025 г.
Дефектная ведомость №1 (ведомость объемов работ)
на Ремонт помещений фронт-офиса Братского отделения ООО "Иркутскэнергосбыт" по Дизайн-проекту
по адресу: Иркутская область, г. Братск, ж.р. Центральный, ул. Маршала Жукова, д. 3, пом. 1010
| Наименование работ |  |  | Демонтируемый материал |  |  |  | Потребность в основных материалах
|  | Ед. изм | Кол-во | Наименование | Ед. изм. | Кол-во | Использование | Наименование | Ед. изм. | Кол-во | Поставщик
1 | Демонтаж ПВХ плинтуса | м.п | 40.082 | ПВХ плинтус | м.п | 40.082 | стр. мусор | ПВХ плинтус | м.п | 40.082 | подрядчик
2 | Прокладка кабеля в предварительно подготовленной штрабе | м.п | 2 |  |  |  |  | Кабель ВВГнг 5*4 мм2 | м.п | 2 | подрядчик
3 | Монтаж кабеля в гофре | м.п | 22 |  |  |  |  | Кабель ВВГнг 5*4 мм2 | м.п | 22 | подрядчик
[8 empty] | Гофра 25 | м.п | 22 | подрядчик
4 | Монтаж автоматического 3 полюсного выключателя 25А. | шт | 1 |  |  |  |  | Автоматический 3 полюсный выключатель 25А | шт | 1 | подрядчик
5 | Замена тепловой завесы | шт | 1 | Тепловая завеса 6 кВт | шт | 1 | стр. мусор | Тепловая завеса 6 кВт с пультом типа Тепломаш КЭВ-6П2012Е с пультом HL10 | шт | 1 | подрядчик
6 | Замена входного алюминиевого дверного блока | м2 | 2.3805 | Алюминиевый дверной блок теплый 1150*2050 | м2 | 2.3805 | стр. мусор | Алюминиевый дверной блок теплый 1150*2070 цвет RAL 7047 (отдаленно-серый 3) | м2 | 2.3805 | подрядчик
7 | Демонтаж, монтаж дверного доводчика | шт | 1 | Дверной доводчик | шт | 1 | стр. мусор | Дверной доводчик | шт | 1 | подрядчик
8 | Демонтаж плитки керамогранит | м2 | 83.6 | Плитка керамогранит | м2 | 83.6 | стр. мусор |  |  |  | подрядчик
9 | Демонтаж бетонного крыльца | м3 | 0.82 | Бетонный лом | м3 | 0.82 | стр. мусор |  |  |  | подрядчик
10 | Слив и наполнение водой системы отопления: с осмотром системы | м3 | 1 | [7 empty] | подрядчик
11 | Демонтаж алюминиевых радиаторов отопления 8секц. | шт | 7 | Радиатор отопления | шт | 7 | стр. мусор |  |  |  | подрядчик
12 | Демонтаж кранов американок 3/4 | шт | 14 | Кран-американка 3/4 | шт | 14 | стр. мусор |  |  |  | подрядчик
13 | Демонтаж, монтаж трубопроводов отопления из стальных водогазопроводных неоцинкованных труб диаметром условного прохода: 32 мм | м.п | 3 | Труба стальная водогазопроводная неоцинкованная диаметром условного прохода: 32 мм | м | 3 | стр. мусор | Труба стальная водогазопроводная неоцинкованная диаметром условного прохода: 32 мм | м | стр. мусор | подрядчик
14 | Демонтаж вентиля ДУ32 | шт | 1 | Вентиль ДУ32 | шт | 1 | стр. мусор |  |  |  | подрядчик
15 | Монтаж биметаллических радиаторов отопления 8секц. | шт | 7 |  |  |  |  | Радиатор биметалличекий 8секц. | шт | 7 | подрядчик
[8 empty] | Комплект пробок для радиатора 3/4 | комп. | 7 | подрядчик
16 | Монтаж кранов американок 3/4 | шт | 14 |  |  |  |  | Кран-американка 3/4 типа VALTEC | шт | 14 | подрядчик
17 | Монтаж гильзы из оцинкованного листа | м2 | 0.5 |  |  |  |  | Лист оцинкованный 0,5мм | м2 | 0.5 | подрядчик
18 | Механическая очистка труб от ржавчины и старой краски | м2 | 5.6 | [7 empty] | подрядчик
19 | Грунтование труб на 2 раза | м2 | 5,6 |  |  |  |  | Грунтовка ГФ 021 | кг | норма | подрядчик
20 | Окраска труб отопления на 2 раза | м2 | 5,6 |  |  |  |  | Эмаль для труб отопления | кг | норма | подрядчик
21 | Гидравлическое испытание трубопроводов систем отопления, водопровода и горячего водоснабжения диаметром: до 50 мм. | м | 140 | [7 empty] | подрядчик
22 | Разборка ц/п стяжки толщиной 30мм | м2 | 0.4 | Ц/п стяжка | м3 | 0.012 | стр. мусор |  |  |  | подрядчик
23 | Разборка утеплителя насыпного толщиной 200мм | м2 | 0.4 | Утеплитель насыпной | м3 | 0.08 | п/исп. |  |  |  | подрядчик
24 | Монтаж трубы Lexman ПВХ D25 | м.п. | 7.8 |  |  |  |  | Труба Lexman ПВХ D25 мм | м.п. | 7.8 | подрядчик
[8 empty] | Угол для труб 90° | шт | 6 | подрядчик
25 | Устройство утеплителя насыпного толщ.200мм | м2 | 0.4 |  |  |  |  | Утеплитель насыпной 200 мм | м3 | 0.08 | п/исп.
26 | Устройство ц/п стяжки толщ.30 мм | м2 | 0.4 | Ц/п стяжка | м2 | 0.4 | стр. мусор | Ц/п раствор М100 | м3 | норма | подрядчик
27 | Ремонт ц/п стяжки толщ.30 мм с разборкой | м2 | 22 | Ц/п стяжка | м2 | 22 | стр. мусор | Ц/п раствор М100 | м3 | норма | подрядчик
28 | Выравнивание поверхности пола ремонтными составами (толщ.5 мм) | м2 | 79.6796 |  |  |  |  | Наливной пол Bergauf Easy Boden | т | норма | подрядчик
29 | Разборка ц/п стяжки толщиной 30мм | м2 | 1.254 | Ц/п стяжка | м2 | 1.25 | стр. мусор
30 | Монтаж пандуса из мелкозернистого бетона М200 средней толщиной 100мм | м2 | 1.254 |  |  |  |  | Бетон мелкозернистый М200 | м3 | норма | подрядчик
31 | Резка арматуры диам. 10мм | шт | 10 |  |  |  |  | Арматура диам.10мм А111 | кг | 1.13 | подрядчик
32 | Установка арматурных ершей диам. 10мм А111 длиной 175мм | кг | 1.13
33 | Монтаж арматурного каркаса | кг | 25.3 |  |  |  |  | Арматура диам.10мм А111 | кг | норма | подрядчик
34 | Монтаж бетонной лестницы | м3 | 0.35 |  |  |  |  | Бетон М200 | м3 | норма | подрядчик
35 | Укладка плитки керамогранит 600*600 на бетонные ступени лестницы и пандус | м2 | 3.9204 |  |  |  |  | Плитка керамогранит Concrete, Light Grey 600*600*95 мм | м2 | норма | подрядчик
36 | Укладка плитки керамогранит 600*600 | м2 | 79.6796 |  |  |  |  | Плитка керамогранит Concrete, Light Grey 600*600*95 мм | м2 | норма | подрядчик
37 | Монтаж противоскользящего уголка ступеней | м.п. | 6.62 |  |  |  |  | Угловой порог 30х30мм, для отделки края ступени, Титан ПГ-30х30 | м.п. | норма | подрядчик
38 | Монтаж каркаса подиума из доски | м3 | 1.06 |  |  |  |  | Доска сухая 40х140х4.0 сосна | м3 | 1.06 | подрядчик
[8 empty] | Уголок крепежный оцинкованный 100*100*2 | шт | 36 | подрядчик
39 | Обшивка торца подиума ГВЛ (1 стороны 10,2м) | м2 | 1.6624 |  |  |  |  | ГВЛ 12,5 мм | м2 | 1.6624 | подрядчик
40 | Облицовка торца плиткой керамогранитной | м2 | 1.6624 |  |  |  |  | Плитка керамогранит Concrete, Light Grey 60*60*0,95 см | м2 | 1.6624 | подрядчик
41 | Устройство настила из фанеры | м2 | 30.8 |  |  |  |  | Фанера 21 мм нешлифованная 1525x1525 мм, ФК сорт 4/4, 2.325 м² | м2 | 30.8 | подрядчик
42 | Устройство линолеума | м2 | 30.8 |  |  |  |  | Линолеум полукоммерческий Tarkett Philosophy Concrete 3 | м2 | 30.8 | подрядчик
43 | Монтаж уголка алюминиевого | м | 10.39 |  |  |  |  | Угловой порог 30х30мм, для отделки края ступени, Титан ПГ-30х30 | м | норма | подрядчик
44 | Монтаж плинтуса алюминиевого выс.100мм цвет серебро | м.п. | 49 |  |  |  |  | Алюминиевый плинтус Серебро, высота 100мм, длина 2,5м | шт | 22 | подрядчик
[8 empty] | Клей для металла | тюб. | 10 | подрядчик
[8 empty] | Заглушка боковая | шт | 12 | подрядчик
[8 empty] | Угол внутренний | шт | 15 | подрядчик
[8 empty] | Угол наружный | шт | 17 | подрядчик
[8 empty] | Соединитель | шт | 12 | подрядчик
45 | Монтаж алюминиевого дверного блока 1250*2050 | шт | 1 |  |  |  |  | Алюминиевый дверной блок 1,25*2,05 цвет RAL 7047 (отдаленно-серый 3) | шт | 1 | подрядчик
46 | Устройство алюминиевых витражных перегородок с дверным проемом (2,78м шир., 2,5м выс. с двер.проемом 800*2500) с доп.креплением к плите перекрытия. | м2 | 5.31 |  |  |  |  | Алюминиевая витражная перегородка цвет RAL 7047 (отдаленно-серый 3) | м2 | 5.31 | подрядчик
47 | Монтаж алюминиевого дверного блока 800*2050 | шт | 1 |  |  |  |  | Алюминиевый дверной блок 0,8*2,05 цвет RAL 7047 (отдаленно-серый 3) | шт | 1 | подрядчик
48 | Устройство алюминиевых витражных перегородок с дверным проемом (3,26м шир., 2,5м выс. с двер.проемом 800*2050) с доп.креплением к плите перекрытия. | м2 | 6.51 |  |  |  |  | Алюминиевая витражная перегородка цвет RAL 7047 (отдаленно-серый 3) | м2 | 6.51 | подрядчик
49 | Монтаж алюминиевого дверного блока 900*2050 | шт | 1 |  |  |  |  | Алюминиевый дверной блок 0,8*2,05 цвет RAL 7047 (отдаленно-серый 3) | шт | 1 | подрядчик
50 | Снятие старой краски со стен | м2 | 101.29
51 | Сплошное выравнивание стен штукатуркой на цементной основе (сухая смесь) толщ.10 мм, с предварительным грунтованием поверхности | м2 | 101.29 |  |  |  |  | штукатурка на цементной основе для внутренних работ | кг | норма | подрядчик
[8 empty] | Грунтовка глубокого проникновения | кг | норма | подрядчик
Пом.1 развертка стен 1-2
52 | Замена оконного механизма | шт | 14 | Механизм оконный | шт | 14 | стр. мусор | Механизм оконный Palladium 110x20 мм ЦАМ/сталь цвет хром | шт | 14 | подрядчик
53 | Замена оконных ручек | шт | 14 | Ручка оконная | шт | 14 | стр. мусор | Ручка оконная РО-10 металл цвет бронза | шт | 14
54 | Замена 2-х кнопочных выключателей подъёма жалюзи | шт | 7 | 2-х кнопочный выключатель | шт | 7 | стр. мусор | 2-х кнопочный выключатель | шт | 7 | подрядчик
55 | Монтаж стартового профиля для ГКЛ | м.п. | 36.54 |  |  |  |  | Профиль стартовый П-образный | м.п. | норма | подрядчик
56 | Монтаж откосов из ГКЛ на клее | м2 | 15.7122 |  |  |  |  | ГКЛ 12 мм | м2 | норма | подрядчик
[8 empty] | Клей гипсовый монтажный типа Knauf Перлфикс 30 кг | кг | норма | подрядчик
57 | Грунтование откосов на 1 раз | м2 | 15.7122 |  |  |  |  | Грунтовка глубокого проникновения | кг | норма | подрядчик
58 | Шпатлевание откосов на 2 раза | м2 | 15.7122 |  |  |  |  | Шпаклёвка гипсовая универсальная Bergauf Fugen Gips | кг | норма | подрядчик
59 | Покраска откосов краской ВД на 2 раза с предварительным грунтованием | м2 | 15.7122 |  |  |  |  | Краска Tikkurila Euro Power 7 V315 | кг | норма | подрядчик
[8 empty] | Грунтовка глубокого проникновения | кг | норма | подрядчик
60 | Монтаж подоконника | м2 | 3.388 |  |  |  |  | Мебельный щит | м2 | норма | подрядчик
61 | Покрытие мебельного щита матовым лаком на 2 раза на стены | м2 | 3.388 |  |  |  |  | Лак матовый | кг | норма | подрядчик
62 | Устройство короба из ГКЛ по металл.каркасу | м2 | 17.894 |  |  |  |  | ГКЛ 12 мм | м2 | норма | подрядчик
[8 empty] | Профиль 60*27 | шт | норма | подрядчик
[8 empty] | Профиль 27*28 | шт | норма | подрядчик
63 | Устройство короба из ГКЛ по металл.каркасу | м2 | 4.944 |  |  |  |  | ГКЛ 12 мм | м2 | норма | подрядчик
[8 empty] | Профиль 50*50 | шт | норма | подрядчик
[8 empty] | Профиль 50*40 | шт | норма | подрядчик
[8 empty] | Брусок деревянный 50*50 | м.п | 12 | подрядчик
64 | Грунтование короба из ГКЛ на 1 раз | м2 | 22.838 |  |  |  |  | Грунтовка глубокого проникновения | кг | норма | подрядчик
65 | Монтаж перфорированного уголка | м.п. | 83.12 |  |  |  |  | Уголок перфорированный | м.п. | норма | подрядчик
66 | Шпатлевание короба из ГКЛ на 2 раза | м2 | 22.838 |  |  |  |  | Шпаклёвка гипсовая универсальная Bergauf Fugen Gips | кг | норма | подрядчик
67 | Покраска короба из ГКЛ краской ВД на 2 раза с предварительным грунтованием | м2 | 12.8584 |  |  |  |  | Краска Tikkurila Euro Power 7 RAL7047 | кг | норма | подрядчик
[8 empty] | Грунтовка глубокого проникновения | кг | норма | подрядчик
68 | Нанесение декоративной штукатурки в 2 слоя на короб из ГКЛ с предварительной подготовкой поверхности | м2 | 5.0356 |  |  |  |  | Грунтовка глубокого проникновения Decorazza Primer 0,1-0,2 л/м2 | кг | норма | подрядчик
[8 empty] | Грунт краска Decorazza Primer Di Quarzo 0,15-0,3кг/м2 | кг | норма | подрядчик
[8 empty] | Декоративная штукатурка Decorazza Traverta (цвет: TR 10-41) 0,6-0,8кг/м2 на 1 слой | кг | норма | подрядчик
69 | Нанесение финишного материала на короб из ГКЛ | м2 | 5.0356 |  |  |  |  | Декоративная штукатурка Decorazza Cera Decor 0,1-0,2л/м2 | кг | норма | подрядчик
70 | Грунтование стен на 1 раз | м2 | 28.12 |  |  |  |  | Грунтовка глубокого проникновения | кг | норма | подрядчик
71 | Шпатлевание стен на 2 раза | м2 | 28.12 |  |  |  |  | Шпаклёвка гипсовая универсальная Bergauf Fugen Gips | кг | норма | подрядчик
72 | Покраска стен краской ВД на 2 раза с предварительным грунтованием | м2 | 11.86 |  |  |  |  | Краска Tikkurila Euro Power 7 RAL7047 | кг | норма | подрядчик
[8 empty] | Грунтовка глубокого проникновения | кг | норма | подрядчик
73 | Нанесение декоративной штукатурки в 2 слоя на стены с предварительной подготовкой поверхности | м2 | 16.26 |  |  |  |  | Грунтовка глубокого проникновения Decorazza Primer 0,1-0,2 л/м2 | кг | норма | подрядчик
[8 empty] | Грунт краска Decorazza Primer Di Quarzo 0,15-0,3кг/м2 | кг | норма | подрядчик
[8 empty] | Декоративная штукатурка Decorazza Traverta (цвет: TR 10-41) 0,6-0,8кг/м2 на 1 слой | кг | норма | подрядчик
74 | Нанесение финишного материала на стены | м2 | 16.26 |  |  |  |  | Декоративная штукатурка Decorazza Cera Decor 0,1-0,2л/м2 | кг | норма | подрядчик
75 | Монтаж стартового профиля для ГКЛ | м.п. | 36.54 |  |  |  |  | Профиль стартовый П-образный | м.п. | норма | подрядчик
76 | Монтаж откосов из ГКЛ на клее | м2 | 15.7122 |  |  |  |  | ГКЛ 12 мм | м2 | норма | подрядчик
77 | Грунтование откосов на 1 раз | м2 | 15.7122 |  |  |  |  | Грунтовка глубокого проникновения | кг | норма | подрядчик
78 | Шпатлевание откосов на 2 раза | м2 | 15.7122 |  |  |  |  | Шпаклёвка гипсовая универсальная Bergauf Fugen Gips | кг | норма | подрядчик
79 | Покраска стен краской ВД на 2 раза с предварительным грунтованием | м2 | 15.7122 |  |  |  |  | Краска Tikkurila Euro Power 7 V315 | кг | норма | подрядчик
[8 empty] | Грунтовка глубокого проникновения | кг | норма | подрядчик
80 | Изготовление и монтаж декоративной перегородки2 (защитный короб стояка отопления) (длина 3м, 100*100) | кг | 16.7 |  |  |  |  | Труба профильная 10*10 (14 м.п) | кг | 3.766 | подрядчик
[8 empty] | Сетка рабица 20х20мм | м2 | 0.9 | подрядчик
81 | Изготовление и монтаж декоративной перегородки1 (длина 3м, 100*100) | кг | 16.7 |  |  |  |  | Труба профильная 40*20 (8,24 м.п) | м.п. | 10.49 | подрядчик
[8 empty] | Монолитный поликарбонат с пленкой | м2 | 1.538 | подрядчик
[8 empty] | Сетка рабица 20х20мм | м2 | 1.125 | подрядчик
82 | Грунтование металлических конструкций на 2 раза | м2 | 2.58 |  |  |  |  | Грунтовка ГФ 021 | кг | норма | подрядчик
83 | Окраска металических конструкций на 2 раза | м2 | 2.58 |  |  |  |  | Краска для мет.конструкций цвет серебро | кг | норма | подрядчик
Пом.1 развертка стен 2-3
84 | Устройство короба из ГКЛ по металл.каркасу | м2 | 7.434 |  |  |  |  | ГКЛ 12 мм | м2 | норма | подрядчик
[8 empty] | Профиль 60*27 | шт | норма | подрядчик
[8 empty] | Профиль 27*28 | шт | норма | подрядчик
85 | Грунтование короба из ГКЛ на 1 раз | м2 | 7.434 |  |  |  |  | Грунтовка глубокого проникновения | кг | норма | подрядчик
86 | Монтаж перфорированного уголка | м.п. | 10.62 |  |  |  |  | Уголок перфорированный | м.п. | норма | подрядчик
87 | Шпатлевание короба из ГКЛ на 2 раза | м2 | 7.434 |  |  |  |  | Шпаклёвка гипсовая универсальная Bergauf Fugen Gips | кг | норма | подрядчик
88 | Покраска короба из ГКЛ краской ВД на 2 раза с предварительным грунтованием | м2 | 7.434 |  |  |  |  | Краска Tikkurila Euro Power 7 G435 | кг | норма | подрядчик
[8 empty] | Грунтовка глубокого проникновения | кг | норма | подрядчик
89 | Грунтование стен на 1 раз | м2 | 12.5 |  |  |  |  | Грунтовка глубокого проникновения | кг | норма | подрядчик
90 | Шпатлевание стен на 2 раза | м2 | 12.5 |  |  |  |  | Шпаклёвка гипсовая универсальная Bergauf Fugen Gips | кг | норма | подрядчик
91 | Покраска стен краской ВД на 2 раза с предварительным грунтованием | м2 | 12.5 |  |  |  |  | Краска Tikkurila Euro Power 7 RAL7047 | кг | норма | подрядчик
[8 empty] | Грунтовка глубокого проникновения | кг | норма | подрядчик
92 | Снятие старой краски со колонны металлической | м2 | 3.3441
93 | Грунтование колонны на 2 раза | м2 | 0.7341 |  |  |  |  | Грунтовка ГФ 021 | кг | норма | подрядчик
94 | Окраска колонны на 2 раза | м2 | 0.7341 |  |  |  |  | Краска для мет.конструкций цвет серебро | кг | норма | подрядчик
95 | Монтаж гибкой стеновой панели из дюрополимера Paolo Arte Konture (Kr403B) | м2 | 2.61 |  |  |  |  | Гибкая стеновая панель из дюрополимера Paolo Arte Konture (Kr403B) | м2 | норма | подрядчик
[8 empty] | Монтаж клей для полиуретановых и дюрополимерных плинтусов, 280 мл | бал | 2 | подрядчик
96 | Окраска гибкой стеновой панели на 2 раза с предварительным грунтованием | м2 | 2.61 |  |  |  |  | Краска Tikkurila Euro Power 7 RAL7047 | кг | норма | подрядчик
[8 empty] | Грунтовка глубокого проникновения | кг | норма | подрядчик
Пом.1 развертка стен 3-4
97 | Грунтование стен на 1 раз | м2 | 14.2152 |  |  |  |  | Грунтовка глубокого проникновения | кг | норма | подрядчик
98 | Монтаж перфорированного уголка | м.п. | 31.385 |  |  |  |  | Уголок перфорированный | м.п. | норма | подрядчик
99 | Шпатлевание стен на 2 раза | м2 | 14.2152 |  |  |  |  | Шпаклёвка гипсовая универсальная Bergauf Fugen Gips | кг | норма | подрядчик
100 | Покраска стен краской ВД на 2 раза с предварительным грунтованием | м2 | 14.2152 |  |  |  |  | Краска Tikkurila Euro Power 7 V315 | кг | норма | подрядчик
[8 empty] | Грунтовка глубокого проникновения | кг | норма | подрядчик
101 | Монтаж подоконника | м2 | 0.6985 |  |  |  |  | Мебельный щит | м2 | норма | подрядчик
102 | Покрытие мебельного щита матовым лаком на 2 раза на стены | м2 | 0.6985 |  |  |  |  | Лак матовый | кг | норма | подрядчик
103 | Устройство стен из ГКЛ по металл.каркасу | м2 | 3.5728 |  |  |  |  | ГКЛ 12 мм | м2 | норма | подрядчик
[8 empty] | Профиль 60*27 | шт | норма | подрядчик
[8 empty] | Профиль 27*28 | шт | норма | подрядчик
104 | Устройство балки из ГКЛ по металл.каркасу | м2 | 4.361 |  |  |  |  | ГКЛ 10 мм | м2 | норма | подрядчик
[8 empty] | Профиль 60*27 | шт | норма | подрядчик
[8 empty] | Профиль 27*28 | шт | норма | подрядчик
105 | Грунтование стен из ГКЛ на 1 раз | м2 | 7.9338 |  |  |  |  | Грунтовка глубокого проникновения | кг | норма | подрядчик
106 | Шпатлевание стен из ГКЛ на 2 раза | м2 | 7.9338 |  |  |  |  | Шпаклёвка гипсовая универсальная Bergauf Fugen Gips | кг | норма | подрядчик
107 | Покраска стен из ГКЛ краской ВД на 2 раза с предварительным грунтованием | м2 | 7.9338 |  |  |  |  | Краска Tikkurila Euro Power 7 RAL7047 | кг | норма | подрядчик
[8 empty] | Грунтовка глубокого проникновения | кг | норма | подрядчик
108 | Монтаж 3D Панели WOODS K-1 из гипса A | м2 | 5.934 |  |  |  |  | 3D Панель WOODS K-1 из гипса A | м2 | норма | подрядчик
[8 empty] | Клей гипсовый монтажный типа Knauf Перлфикс 30 кг | кг | норма | подрядчик
109 | Окраска 3D Панели WOODS K-1 из гипса A на 2 раза с предварительным грунтованием | м2 | 5.934 |  |  |  |  | Краска Tikkurila Euro Power 7 RAL7047 | кг | норма | подрядчик
[8 empty] | Грунтовка глубокого проникновения | кг | норма | подрядчик
110 | Грунтование стен на 1 раз | м2 | 23.41 |  |  |  |  | Грунтовка глубокого проникновения | кг | норма | подрядчик
111 | Шпатлевание стен на 2 раза | м2 | 23.41 |  |  |  |  | Шпаклёвка гипсовая универсальная Bergauf Fugen Gips | кг | норма | подрядчик
112 | Нанесение декоративной штукатурки в 2 слоя на стены с предварительной подготовкой поверхности | м2 | 23.41 |  |  |  |  | Грунтовка глубокого проникновения Decorazza Primer 0,1-0,2 л/м2 | кг | норма | подрядчик
[8 empty] | Грунт краска Decorazza Primer Di Quarzo 0,15-0,3кг/м2 | кг | норма | подрядчик
[8 empty] | Декоративная штукатурка Decorazza Traverta (цвет: TR 10-41) 0,6-0,8кг/м2 на 1 слой | кг | норма | подрядчик
113 | Нанесение финишного материала на стены | м2 | 23.41 |  |  |  |  | Декоративная штукатурка Decorazza Cera Decor 0,1-0,2л/м2 | кг | норма | подрядчик
Пом.1 развертка стен 5-6, 7-8, 9-10, 10-11, 11-12, 12-13, 13-14, 14-15, 16-17, 17-9
114 | Грунтование стен из ГКЛ на 1 раз | м2 | 8.85 |  |  |  |  | Грунтовка глубокого проникновения | кг | норма | подрядчик
115 | Монтаж перфорированного уголка | м.п. | 13.68 |  |  |  |  | Уголок перфорированный | м.п. | норма | подрядчик
116 | Шпатлевание стен из ГКЛ на 2 раза | м2 | 8.85 |  |  |  |  | Шпаклёвка гипсовая универсальная Bergauf Fugen Gips | кг | норма | подрядчик
117 | Покраска стен из ГКЛ краской ВД на 2 раза с предварительным грунтованием | м2 | 8.85 |  |  |  |  | Краска Tikkurila Euro Power 7 RAL 7047 | кг | норма | подрядчик
[8 empty] | Грунтовка глубокого проникновения | кг | норма | подрядчик
118 | Грунтование стен на 1 раз | м2 | 18.96 |  |  |  |  | Грунтовка глубокого проникновения | кг | норма | подрядчик
119 | Шпатлевание стен на 2 раза | м2 | 18.96 |  |  |  |  | Шпаклёвка гипсовая универсальная Bergauf Fugen Gips | кг | норма | подрядчик
120 | Нанесение декоративной штукатурки в 2 слоя на стены с предварительной подготовкой поверхности | м2 | 18.96 |  |  |  |  | Грунтовка глубокого проникновения Decorazza Primer 0,1-0,2 л/м2 | кг | норма | подрядчик
[8 empty] | Грунт краска Decorazza Primer Di Quarzo 0,15-0,3кг/м2 | кг | норма | подрядчик
[8 empty] | Декоративная штукатурка Decorazza Traverta (цвет: TR 10-41) 0,6-0,8кг/м2 на 1 слой | кг | норма | подрядчик
121 | Нанесение финишного материала на стены | м2 | 18.96 |  |  |  |  | Декоративная штукатурка Decorazza Cera Decor 0,1-0,2л/м2 | кг | норма | подрядчик
Пом.1 развертка стен 18-19, 19-20, 20-21, 21-22, 22-23, 23-24
122 | Грунтование стен на 1 раз | м2 | 0.3 |  |  |  |  | Грунтовка глубокого проникновения | кг | норма | подрядчик
123 | Шпатлевание стен на 2 раза | м2 | 0.3 |  |  |  |  | Шпаклёвка гипсовая универсальная Bergauf Fugen Gips | кг | норма | подрядчик
124 | Нанесение декоративной штукатурки в 2 слоя на стены с предварительной подготовкой поверхности | м2 | 0.3 |  |  |  |  | Грунтовка глубокого проникновения Decorazza Primer 0,1-0,2 л/м2 | кг | норма | подрядчик
[8 empty] | Грунт краска Decorazza Primer Di Quarzo 0,15-0,3кг/м2 | кг | норма | подрядчик
[8 empty] | Декоративная штукатурка Decorazza Traverta (цвет: TR 10-41) 0,6-0,8кг/м2 на 1 слой | кг | норма | подрядчик
125 | Нанесение финишного материала на стены | м2 | 0.3 |  |  |  |  | Декоративная штукатурка Decorazza Cera Decor 0,1-0,2л/м2 | кг | норма | подрядчик
126 | Грунтование стен из ГКЛ на 1 раз | м2 | 31.76 |  |  |  |  | Грунтовка глубокого проникновения | кг | норма | подрядчик
127 | Шпатлевание стен из ГКЛ на 2 раза | м2 | 31.76 |  |  |  |  | Шпаклёвка гипсовая универсальная Bergauf Fugen Gips | кг | норма | подрядчик
128 | Покраска стен из ГКЛ краской ВД на 2 раза с предварительным грунтованием | м2 | 17.18 |  |  |  |  | Краска Tikkurila Euro Power 7 RAL 7047 | кг | норма | подрядчик
[8 empty] | Грунтовка глубокого проникновения | кг | норма | подрядчик
129 | Покраска стен из ГКЛ краской ВД на 2 раза с предварительным грунтованием | м2 | 8.52 |  |  |  |  | Краска Tikkurila Euro Power 7 G435 | кг | норма | подрядчик
[8 empty] | Грунтовка глубокого проникновения | кг | норма | подрядчик
130 | Покраска стен из ГКЛ краской ВД на 2 раза с предварительным грунтованием | м2 | 6.06 |  |  |  |  | Краска Tikkurila Euro Power 7 цвет белый | кг | норма | подрядчик
[8 empty] | Грунтовка глубокого проникновения | кг | норма | подрядчик
Электромонтажные работы
131 | Монтаж и сборка распределительного щита на 18 модулей | шт | 1 |  |  |  |  | Щит распределительный пластик типа ЩРВ-П-18 18 модулей | шт | 1 | подрядчик
[8 empty] | Автомат ВА47-29 С32А 3Ф | шт | 1 | подрядчик
[8 empty] | Автомат ВА47-29 С10А 1Ф | шт | 10 | подрядчик
132 | Прокладка кабеля в кабель-канале (подключение щита освещения) | шт | 1 |  |  |  |  | ВВГнг-LS-5-4мм2 | м | 6 | подрядчик
133 | Прокладка силовой сети в к.каналах | м | 22 |  |  |  |  | Кабель-канал 100х50х2000мм | м | 2 | подрядчик
[8 empty] | Кабель силовой ВВГнг-LS 3х 1,5 | м | 20 | подрядчик
[8 empty] | ВВГнг-LS-5-4мм2 | м | 2 | подрядчик
134 | Установка распред.коробок накладного монтажа | шт | 21 |  |  |  |  | Распределительная коробка 100*100 | шт | 21 | подрядчик
135 | Прокладка силовой сети на провододержателях | м | 581 |  |  |  |  | Кабель силовой ВВГнг 3х 1,5 | м | 415 | подрядчик
[8 empty] | Кабель ШВВП 2х0,75 | м | 166 | подрядчик
[8 empty] | Труба гофрированная Ø16мм | м | 581 | подрядчик
136 | Прокладка силовой сети в штробе | м | 27 |  |  |  |  | Кабель ШВВП 2х0,75 | м | 27 | подрядчик
137 | Монтаж выключателей двухклавишных врезных | шт | 5 |  |  |  |  | Выключатель 2-х клавишный | шт | 5 | подрядчик
138 | Монтаж выключателей двухклавишных накладных | шт | 1 |  |  |  |  | Выключатель 2-х клавишный | шт | 1 | подрядчик
139 | Монтаж выключателей одноклавишных врезных | шт | 2 |  |  |  |  | Выключатель 1 клавишный | шт | 2 | подрядчик
140 | Монтаж выключателей одноклавишных накладных | шт | 1 |  |  |  |  | Выключатель 1 клавишный | шт | 1 | подрядчик
141 | Монтаж блока светодиодной подсветки | шт | 15 |  |  |  |  | Блок питания ARPV-LG24200-PFC (24V, 8.3A, 200W) (Arlight, IP67 Металл, 5 лет) | шт | 15 | подрядчик
142 | Монтаж светодиодных светильников | шт | 120 |  |  |  |  | Светодиодный светильник "Студио-Грильято-35" Артикул: V-1050633 | шт | 7 | подрядчик
[8 empty] | Светильник DL-GRIGLIATO-S90x90-12W Код товара: 051140 | шт | 84 | подрядчик
[8 empty] | Светильник настенный светодиодный Corudo LED белый 4000К Код товара: a063686 | шт | 6 | подрядчик
[8 empty] | Светодиодный светильник FTP Грильято Домино х1 100х100 (90х90) 6Вт 4000К IP20 c БАП | шт | 22 | подрядчик
[8 empty] | Фигурный светильник (на заказ) | шт | 1 | подрядчик
143 | Монтаж профиля в стенах для световой линии в ГКЛ | м.п | 32 |  |  |  |  | Профиль для световой линии | м.п | норма | подрядчик
[8 empty] | Экран для световой линии | м.п | норма | подрядчик
[8 empty] | Торцевая заглушка | шт | 8 | подрядчик
[8 empty] | Злемент стыковочный для профиля | шт | 6 | подрядчик
144 | Монтаж светодиодной ленты в стенах RT-F120-8mm 24V Warm3000 CRI98 (9.6 W/m, IP20) | м.п | 32 |  |  |  |  | Светодиодная лента 3000К | м.п | норма | подрядчик
145 | Проведение приемосдаточных испытаний с составлением отчета | шт | 1
Монтаж потолка Грильято
146 | Покраска потолка краской ВД на 2 раза (цвет черный) | м2 | 35,00 |  |  |  |  | Краска для внутренних работ, водоэмульсионная акриловая, матовая (цвет черный) | кг | норма | подрядчик
147 | Монтаж периметрального уголка потолка грильято 50*50. | м.п. | 72.81 |  |  |  |  | Периметральный уголок потолка грильято 100*100 | м.п. | м.п. | подрядчик
148 | Монтаж потолка Грильято 100*100 (цвет Хром) | м2 | 111.78 |  |  |  |  | Подвесной потолок Грильято 100*100 (цвет Хром) | м2 | норма | подрядчик
Прочие работы
149 | Монтаж//демонтаж лесов в горизонтальной проекции | м2 | 96.93 | [7 empty] | подрядчик
150 | Окраска кондиционера краской ВД-АК | м2 | 1 |  |  |  |  | Краска водно-дисперсионная акрилатная ВД-АК | кг | норма | подрядчик
151 | Покрытие пленкой: перегородок и дверных полотен | м2 | 16 |  |  |  |  | Пленка поэлитиленовая | м2 | 16 | подрядчик
152 | Оклеивание и снятие малярной ленты | м.п. | 80 |  |  |  |  | Лента малярная | м.п. | 80 | подрядчик
153 | Влажная уборка помещений | м2 | 111.8 | [7 empty] | подрядчик
154 | Клининг помещений после ремонта | м2 | 111.8 | [7 empty] | подрядчик
155 | Очистка помещений от строительного мусора с затариванием в мешки | тн | 4.8 | [7 empty] | подрядчик
156 | Погрузка строительного мусора в автосамосвалы и вывозка на расстояние до 15 км | тн | 4.8 | [7 empty] | подрядчик
Начальник ОКСиКР ООО "Иркутскэнергосбыт"_____________Е.Л. Баженов